## Worksheet
BNS 303-12ZG
| LED-Ausführung Kunststoffgehäuse hohe Lebensdauer für Nahrungsmittelbereich geeignet nur in Verbindung mit BPS 303 SS | kein mechanischer Verschleiß Ø M30 unempfindlich gegen seitlichen Versatz unempfindlich gegen Verschmutzung
Bestelldaten
Produkt-Typbezeichnung | BNS 303-12ZG
Artikelnummer (Bestellnummer) | 101138261
EAN (European Article Number) | 4030661281131
eCl@ss Nummer, Version 12.0 | 27-27-44-01
eCl@ss Nummer, Version 11.0 | 27-27-24-02
eCl@ss Nummer, Version 9.0 | 27-27-24-02
ETIM Nummer, Version 7.0 | EC002544
ETIM Nummer, Version 6.0 | EC002544
Zulassungen - Vorschriften
Zertifikate | cULus
Allgemeine Daten
Vorschriften | BG-GS-ET-14 EN IEC 60947-5-3
Codierstufe gemäß EN ISO 14119 | gering
Wirkprinzip | magnetisch
Einbaubedingungen (mechanisch) | quasibündig
Werkstoff des Gehäuses | Kunststoff, glasfaserverstärkter Thermoplast
Werkstoff der Mutter | Thermoplast
Bruttogewicht | 66 g
Allgemeine Daten - Eigenschaften
Codierung | Ja
Integrierte Anzeige, allgemein | Ja
Anzahl der Öffner | 2
Anzahl der Schließer | 1
Anzahl der Sicherheitskontakte | 2
Anzahl der Leitungsadern | 4
Sicherheitsbetrachtung
Vorschriften | EN ISO 13849-1
Gebrauchsdauer | 20 Jahre
Sicherheitsbetrachtung - Sicherheitsausgänge
B10D-Wert, Öffner/Schließer (NC/NO) | 25.000.000 Schaltspiele
Mechanische Daten
Betätigungselement | Magnet
Bewegungsrichtung | Frontal zur aktiven Fläche
Anzugsdrehmoment der Muttern, maximum | 3 Nm
Mechanische Daten - Schaltabstände gemäß EN IEC 60947-5-3
Gesicherter Schaltabstand &quot;EIN&quot; Sao | 5 mm
Gesicherter Schaltabstand &quot;AUS&quot; Sar | 15 mm
Mechanische Daten - Anschlusstechnik
Länge der Leitung | 1 m
Anschlussart | Kabel
Aderquerschnitt | 0,25 mm2
Aderquerschnitt | 23 AWG
Werkstoff des Leitungsmantels | PVC
Mechanische Daten - Abmessungen
ISO-Gewinde des Sensors | M30
Schlüsselweite | 36 SW
Länge des Sensors | 44 mm
Umgebungsbedingungen
Schutzart | IP67
Umgebungstemperatur | -25 ... +70 °C
Lager- und Transporttemperatur | -25 ... +70 °C
Schwingfestigkeit | 10 … 55 Hz, Amplitude 1 mm
Schockfestigkeit | 30 g / 11 ms
Elektrische Daten
Schaltspannung, maximum | 24 VDC
Schaltstrom, maximum | 0,01 A
Schaltleistung, maximum | 0,24 W
Schaltelement | 1 Schließer (NO), 2 Öffner (NC)
Schaltfrequenz, maximum | 5 Hz
Elektrische Daten - Digitale Ausgänge
Ausführung der Schaltelemente | Sonstige, Reedkontakt
Zustandsanzeige
Hinweis (Integrierte Anzeige, Status) | LED leuchtet, wenn die Schutztür geöffnet ist.
Lieferumfang
Lieferumfang | Der Betätiger ist nicht im Lieferumfang enthalten.
Lieferumfang des Montagematerials | 2x BefestigungsmaterialMuttern M 30 x 1,5
Zubehör
Empfehlung (Betätiger) | BPS 300 BPS 303 BPS 303 SS
Empfehlung Sicherheitsschaltgerät | SRB-E-301ST SRB-E-201LC
Hinweis
Hinweis (Allgemein) | Darstellung der Kontaktsymbole bei geschlossener Schutzeinrichtung. Die Kontaktbelegungen bei den Ausführungen mit oder ohne LED sind identisch.
K.A. Schmersal GmbH & Co. KG, Möddinghofe 30, 42279 Wuppertal
Die genannten Daten und Angaben wurden sorgfältig geprüft. Abbildungen können vom Original abweichen. Weitere technische Daten finden Sie in der Betriebsanleitung. Technische Änderungen und Irrtümer vorbehalten.
Generiert am: 26.09.2024, 11:55