## Worksheet
EX-SHGV/L01/118+BO-2GD
Schließzylinder links Aluminiumgehäuse EX-Zone 1 und 21 Schutzart IP65 Zuhalteeinrichtung Metallgehäuse
Bestelldaten
Produkt-Typbezeichnung | EX-SHGV/L01/118+BO-2GD
Artikelnummer (Bestellnummer) | 101198826
eCl@ss Nummer, Version 12.0 | 27-27-26-03
eCl@ss Nummer, Version 11.0 | 27-27-26-03
eCl@ss Nummer, Version 9.0 | 27-27-26-03
ETIM Nummer, Version 7.0 | EC002593
ETIM Nummer, Version 6.0 | EC002593
Explosionsschutz
Explosionsschutz: Vorschriften | EN ISO 80079-36 EN ISO 80079-37 EN IEC 60079-0
Explosionsschutz-Zonen | 1 21
Explosionsschutz-Kategorie | 2D
Explosionsschutz-Kennzeichnung | EX II 2GD Ex h 85°C X
Allgemeine Daten
Vorschriften | EN IEC 60947-5-1
Wirkprinzip | mechanisch
Werkstoff des Gehäuses | Aluminium / Stahl chromatiert
Werkstoff der Gehäusebeschichtung | lackiert
Werkstoff des Schlosszylinders | Stahl
Farbe des Gehäuses | schwarz
Farbe des Schlüssels | silber
Farbe der Schlüsselreide (Schlüsselkopf) | silber
Bruttogewicht | 450 g
Allgemeine Daten - Eigenschaften
Anzahl der Anfahrrichtungen | 4
Anzahl Schlüssel | 1
Mechanische Daten
Mechanische Lebensdauer, minimum | 100.000 Schaltspiele
Zuhaltekraft FZh gemäß EN ISO 14119 | 950 N
Zuhaltekraft Fmax, maximum | 1.250 N
Rastkraft | 5 N
Schlüsselnummer | 118
Mechanische Daten - Abmessungen
Länge | 43 mm
Breite | 87 mm
Höhe | 103 mm
Umgebungsbedingungen
Schutzart | IP65
Schockfestigkeit | 30 g / 18 ms
Erschütterungsfestigkeit | Erschütterungsfestigkeit: 15 g / 10…200 Hz
Sonstige Daten
Hinweis (Applikationsanwendungen) | verschiebbare Schutzeinrichtung abnehmbare Schutzeinrichtung drehbare Schutzeinrichtung
K.A. Schmersal GmbH & Co. KG, Möddinghofe 30, 42279 Wuppertal
Die genannten Daten und Angaben wurden sorgfältig geprüft. Abbildungen können vom Original abweichen. Weitere technische Daten finden Sie in der Betriebsanleitung. Technische Änderungen und Irrtümer vorbehalten.
Generiert am: 30.05.2025, 22:32