## Worksheet
AES 2335 UE: 24...230V AC/DC
Überwachung von magnetischen Sicherheits-Sensoren der Reihe BNS 3 Sicherheitskontakte, STOP 0 2 Meldeausgänge
Bestelldaten
Hinweis (Lieferfähigkeit) | Auslaufprodukt
Produkt-Typbezeichnung | AES 2335 UE: 24...230V AC/DC
Artikelnummer (Bestellnummer) | 101180843
EAN (European Article Number) | 4030661338507
eCl@ss Nummer, Version 12.0 | 27-37-18-19
eCl@ss Nummer, Version 11.0 | 27-37-18-19
eCl@ss Nummer, Version 9.0 | 27-37-18-19
ETIM Nummer, Version 7.0 | EC001449
ETIM Nummer, Version 6.0 | EC001449
Hinweis | Auslaufprodukt
Zulassungen - Vorschriften
Zertifikate | cULus
Allgemeine Daten
Vorschriften | BG-GS-ET-14 BG-GS-ET-20 EN IEC 62061 EN IEC 60947-5-1 EN IEC 60947-5-3 EN IEC 60947-5-5 EN IEC 61508 EN IEC 60204-1 EN IEC 60947-1
Klimabeanspruchung | EN 60068-2-3 BG-GS-ET-14
Werkstoff des Gehäuses | Kunststoff, glasfaserverstärkter Thermoplast
Bruttogewicht | 350 g
Allgemeine Daten - Eigenschaften
Drahtbrucherkennung | Ja
Querschlusserkennung | Ja
Rückführkreis | Ja
Automatische Reset-Funktion | Ja
Rücksetzung nach Unterbrechung der Versorgungsspannung | Ja
Integrierte Anzeige, Status | Ja
Anzahl der LEDs | 1
Anzahl der Öffner | 2
Anzahl der Schließer | 1
Anzahl der unverzögerten Halbleiter-Ausgänge mit Meldefunktion | 2
Anzahl der Sicherheitskontakte | 3
Anzahl der Meldeausgänge | 2
Sicherheitsbetrachtung
Vorschriften | EN ISO 13849-1 EN IEC 61508
Stop-Kategorie | 0
Sicherheitsbetrachtung - Relaisausgänge
Performance Level, bis | d
Kategorie | 3
PFH-Wert | 1,00 x 10⁻⁷ /h
Hinweis | bis max. 50.000 Schaltzyklen/Jahr und bei max. 80% Kontaktlast
Safety Integrity Level (SIL), geeignet für Anwendungen in | 2
Gebrauchsdauer | 20 Jahre
Mechanische Daten
Mechanische Lebensdauer, minimum | 20.000.000 Schaltspiele
Befestigung | Schnellbefestigung für Normschiene nach DIN EN 60715
Mechanische Daten - Anschlusstechnik
Anschlussbezeichnung | IEC/EN 60947-1
Anschlussart | starr oder flexibel Schraubanschluss M20 x 1.5
Anschlussquerschnitt, minimum | 0,25 mm²
Anschlussquerschnitt, maximum | 2,5 mm²
Anzugsdrehmoment der Klemmen | 0,6 Nm
Mechanische Daten - Abmessungen
Breite | 45 mm
Höhe | 100 mm
Tiefe | 121 mm
Umgebungsbedingungen
Schutzart des Gehäuses | IP40
Schutzart des Einbauraumes | IP54
Schutzart der Klemmen bzw. Anschlüsse | IP20
Umgebungstemperatur | +0 ... +55 °C
Lager- und Transporttemperatur | -25 ... +70 °C
Schwingfestigkeit | 10 ... 55 Hz, Amplitude 0,35 mm, ± 15 %
Schockfestigkeit | 30 g / 11 ms
Umgebungsbedingungen - Isolationskennwerte
Bemessungsstoßspannungsfestigkeit Uimp | 4 kV
Überspannungskategorie | III
Verschmutzungsgrad | 2
Elektrische Daten
Frequenzbereich | 50 Hz 60 Hz
Art des Spannungsbereichs | AC DC
Thermischer Dauerstrom | 6 A
Bemessungsbetriebsspannung | 24 ... 230 VAC24 ... 230 VDC
Bemessungssteuerspeisespannung bei AC 50 Hz, minimum | 20,4 VAC
Bemessungssteuerspeisespannung bei AC 50 Hz, maximum | 253 VAC
Bemessungssteuerspeisespannung bei AC 60 Hz, minimum | 20,4 VAC
Bemessungssteuerspeisespannung bei AC 60 Hz, maximum | 253 VAC
Bemessungssteuerspeisespannung bei DC, minimum | 20,4 VDC
Bemessungssteuerspeisespannung bei DC, maximum | 253 VDC
Elektrische Leistungsaufnahme | 5 W
Kontaktwiderstand, maximum | 0,1 Ω
Hinweis (Kontaktwiderstand) | in Neuzustand
Abfallverzögerung bei Netzausfall, typisch | 80 ms
Abfallverzögerung bei NOT-HALT, typisch | 20 ms
Anzugsverzögerung bei automatischen Start, typisch | 100 ms
Anzugsverzögerung bei RESET, typisch | 20 ms
Werkstoff der Kontakte, elektrisch | Ag-Ni 10 und 0,2 µm vergoldet
Elektrische Daten - Sichere Relaisausgänge
Spannung, Gebrauchskategorie AC-15 | 230 VAC
Strom, Gebrauchskategorie AC-15 | 3 A
Spannung, Gebrauchskategorie DC-13 | 24 VDC
Strom, Gebrauchskategorie DC-13 | 2 A
Schaltvermögen, minimum | 10 VDC
Schaltvermögen, minimum | 10 mA
Schaltvermögen, maximum | 250 VAC
Schaltvermögen, maximum | 8 A
Elektrische Daten - Digitale Eingänge
Eingangspegel, HIGH-Signal "1" | 10 … 30 VDC
Eingangspegel, LOW-Signal "0" | 0 … 2 VDC
Leitungswiderstand, maximum | 40 Ω
Elektrische Daten - Digitale Ausgänge
Spannung, Gebrauchskategorie DC-12 | 24 VDC
Strom, Gebrauchskategorie DC-12 | 0,1 A
Elektrische Daten - Relaisausgänge (Hilfskontakte)
Schaltvermögen, maximum | 24 VDC
Schaltvermögen, maximum | 2 A
Elektrische Daten - Elektromagnetische Verträglichkeit (EMV)
Störfestigkeit | EMV-Richtlinie
Integrierte Systemdiagnose (ISD)
Hinweis (ISD-Fehler) | Folgende Fehler werden von dem Sicherheitsbaustein erkannt und durch ISD angezeigt.
Fehler | Nicht-Anziehen oder Nicht-Abfallen der Sicherheitsrelais Nicht-Öffnen oder Nicht-Schließen der Türkontakte Quer- oder Kurzschlüsse an den Schalterleitungen Unterbrechung der Schalterleitungen Fehler an den Eingangsschaltungen oder an den Relaisansteuerungen des Sicherheitsbausteins Ausfall oder Funktionsstörung der Sicherheitsrelais
Sonstige Daten
Hinweis (Applikationsanwendungen) | Sicherheits-Sensor Schutzeinrichtung
Hinweis
Hinweis (Allgemein) | Induktive Verbraucher (Schütze, Relais etc.) sind durch eine geeignete Beschaltung zu entstören.
Schaltungsbeispiel
Hinweis (Schaltungsbeispiel) | Das Schaltungsbeispiel ist bei geschlossenen Schutzeinrichtungen und im spannungslosen Zustand dargestellt. Zur Absicherung einer Schutzeinrichtung bis zu PL d und Kategorie 3 Die ISD-Tabellen (Integrierte System-Diagnose) zur Analyse der Fehlermeldungen und ihrer Ursachen sind im Anhang aufgeführt. Start-Taster (S): Ein Start-Taster (Schließer) kann optional in den Rückführkreis eingebunden werden. Bei geschlossener Schutzeinrichtung schließen die Sicherheitskontakte erst, wenn der Start-Taster betätigt wurde. Umschaltmöglichkeit auf zwei Öffnerkontakte: Durch Brücken der Klemmen X3 und X4 kann der Sicherheitsbaustein auf die Überwachung von zwei Öffnerkontakten umgestellt werden. Die Querschlusserkennung entfällt hierbei. Umschaltung der Ausgangsfunktion: Durch Einsetzen einer Brücke X5 und X6 kann die Ausgangsfunktion der Zusatzausgänge geändert werden. Diese Ansteuerung kann auch während des Betriebes von z.B. einer SPS (24 VDC an Klemme X6) vorgenommen werden. Verlängerung der Freigabeverzugszeit: Durch Brücken der Klemmen X7 und X8 kann die Freigabeverzugszeit von 0,1 s auf 1 s eingestellt werden. Überwachung einer Schutztür mit zwei Positionsschaltern mit Sicherheitsfunktion. Der Öffnerkontakt A muss beim Öffnen der Schutzeinrichtung zwangsöffnend ausgelegt sein. Ein Erreichen der Kategorie 3 gem. ISO 13849-1 ist auch beim Einsatz von nur einem Sicherheitsschalter mit einem Schließer und einem Öffner möglich. Es ist der Fehlerausschluss, Bruch oder Lösen des Betätigungsorganes bzw. des Betätigers sowie Lösen, Demontage oder Verschieben des Positionsschalters zu begründen und zu dokumentieren. Der Rückführkreis überwacht die Stellung der zwangsgeführten Öffnerkontakte der Schütze K3 und K4. Wird weder ein Start-Taster noch ein Rückführkreis angeschlossen, müssen X1 und X2 gebrückt werden.
K.A. Schmersal GmbH & Co. KG, Möddinghofe 30, 42279 Wuppertal
Die genannten Daten und Angaben wurden sorgfältig geprüft. Abbildungen können vom Original abweichen. Weitere technische Daten finden Sie in der Betriebsanleitung. Technische Änderungen und Irrtümer vorbehalten.
Generiert am: 26.04.2025, 16:10