## Worksheet
ACC-PWR-EBLT-BM8X70-NIRO
Bestelldaten
Produkt-Typbezeichnung | ACC-PWR-EBLT-BM8X70-NIRO
Artikelnummer (Bestellnummer) | 101193046
EAN (European Article Number) | 4030661356693
eCl@ss Nummer, Version 12.0 | 23-11-06-02
eCl@ss Nummer, Version 11.0 | 23-11-06-02
eCl@ss Nummer, Version 9.0 | 23-11-06-16
ETIM Nummer, Version 7.0 | EC002367
ETIM Nummer, Version 6.0 | EC002367
Allgemeine Daten
Werkstoff | Edelstahl
Bruttogewicht | 41 g
Mechanische Daten - Abmessungen
Durchmesser Loch | 8 mm
Länge der Schraube | 78 mm
Gewindelänge der Schraube | 25 mm
Durchmesser, metrisches ISO-Gewinde mit Steigungsangabe | M8
Lieferumfang
Lieferumfang des Montagematerials | Augenschraube mit Mutter
K.A. Schmersal GmbH & Co. KG, Möddinghofe 30, 42279 Wuppertal
Die genannten Daten und Angaben wurden sorgfältig geprüft. Abbildungen können vom Original abweichen. Weitere technische Daten finden Sie in der Betriebsanleitung. Technische Änderungen und Irrtümer vorbehalten.
Generiert am: 18.02.2025, 03:29