## Worksheet
EX-BPS 40S-2-C
Bestelldaten
Produkt-Typbezeichnung | EX-BPS 40S-2-C
Artikelnummer (Bestellnummer) | 103031814
EAN (European Article Number) | 4030661527840
eCl@ss Nummer, Version 12.0 | 27-27-26-06
eCl@ss Nummer, Version 11.0 | 27-27-24-04
eCl@ss Nummer, Version 9.0 | 27-27-24-04
ETIM Nummer, Version 7.0 | EC001487
ETIM Nummer, Version 6.0 | EC001487
Explosionsschutz
Explosionsschutz-Zonen | 22
Herstellererklärung | ATEX Zone 2 und 22
Herstellererklärung, Zonen | 2
Allgemeine Daten
Werkstoff des Gehäuses | Edelstahl (V4A)
Bruttogewicht | 150 g
Allgemeine Daten - Eigenschaften
Verdeckte, rückseitige Gewindebohrungen | Ja
Mechanische Daten - Abmessungen
Länge des Betätigers | 88 mm
Breite des Betätigers | 27 mm
Höhe des Betätigers | 14 mm
K.A. Schmersal GmbH & Co. KG, Möddinghofe 30, 42279 Wuppertal
Die genannten Daten und Angaben wurden sorgfältig geprüft. Abbildungen können vom Original abweichen. Weitere technische Daten finden Sie in der Betriebsanleitung. Technische Änderungen und Irrtümer vorbehalten.
Generiert am: 25.04.2025, 03:31