## Worksheet
T2F 232-11/11
2 Kontakte pro Pedal zweipedalig niedrige Betätigungshöhe des Pedals hohe Standfestigkeit Metallgehäuse 2 Leitungseinführungen M 25 x 1.5
Bestelldaten
Produkt-Typbezeichnung | T2F 232-11/11
Artikelnummer (Bestellnummer) | 151181578
EAN (European Article Number) | 4030661527802
eCl@ss Nummer, Version 12.0 | 27-37-12-18
eCl@ss Nummer, Version 11.0 | 27-37-12-18
eCl@ss Nummer, Version 9.0 | 27-37-12-18
ETIM Nummer, Version 7.0 | EC001258
ETIM Nummer, Version 6.0 | EC001258
Zulassungen - Vorschriften
Zertifikate | cULus CCC
Allgemeine Daten
Vorschriften | BG-GS-ET-15 DIN VDE 0660-200 EN IEC 60947-5-1
Werkstoff des Gehäuses | Aluminium
Werkstoff der Gehäusebeschichtung | pulverbeschichtet
Werkstoff des Gehäusedeckels | Aluminium
Werkstoff des Pedals | Kunststoff, glasfaserverstärkter Thermoplast
Werkstoff der Schutzhaube | Aluminium
Farbe des Gehäuses | RAL 9006 (Weißaluminium)
Bruttogewicht | 2.100 g
Allgemeine Daten - Eigenschaften
Tastend möglich | Ja
Anzahl der Pedal, Öffner (NC) | 1
Anzahl der Pedal, Schließer (NO) | 1
Mechanische Daten
Mechanische Lebensdauer, minimum | 1.000.000 Schaltspiele
Mechanische Daten - Anschlusstechnik
Anschlussart | Schraubanschluss M20 x 1.5
Anschlussquerschnitt, maximum | 1 x 2,5 mm²
Hinweis | Alle Angaben einschließlich Aderendhülsen.
Mechanische Daten - Abmessungen
Breite | 295 mm
Höhe | 189 mm
Tiefe | 274 mm
Umgebungsbedingungen
Schutzart | IP65
Umgebungstemperatur | -25 ... +70 °C
Umgebungsbedingungen - Isolationskennwerte
Bemessungsisolationsspannung Ui | 500 V
Bemessungsstoßspannungsfestigkeit Uimp | 6 kV
Elektrische Daten
Thermischer Dauerstrom | 10 A
Spannung, Gebrauchskategorie AC-15 | 230 VAC
Strom, Gebrauchskategorie AC-15 | 4 A
Spannung, Gebrauchskategorie DC-13 | 24 VDC
Strom, Gebrauchskategorie DC-13 | 1 A
Schaltelement | Schließer (NO), Öffner (NC)
Schaltprinzip | Schleichschaltung
K.A. Schmersal GmbH & Co. KG, Möddinghofe 30, 42279 Wuppertal
Die genannten Daten und Angaben wurden sorgfältig geprüft. Abbildungen können vom Original abweichen. Weitere technische Daten finden Sie in der Betriebsanleitung. Technische Änderungen und Irrtümer vorbehalten.
Generiert am: 10.03.2025, 05:48