## Worksheet
BETAETIGER AZ/AZM 415-B30-08
Bestelldaten
Produkt-Typbezeichnung | BETAETIGER AZ/AZM 415-B30-08
Artikelnummer (Bestellnummer) | 101139960
EAN (European Article Number) | 4030661117256
eCl@ss Nummer, Version 12.0 | 27-27-26-06
eCl@ss Nummer, Version 11.0 | 27-27-26-06
eCl@ss Nummer, Version 9.0 | 27-27-26-06
ETIM Nummer, Version 7.0 | EC001487
ETIM Nummer, Version 6.0 | EC001487
Allgemeine Daten
Werkstoff des Gehäuses | Leichtmetall-Druckguss, lackiert
Werkstoff des Betätigers | Zink-Druckguss
Werkstoff des Bedienteils | Aluminium
Bruttogewicht | 816 g
Mechanische Daten
Türanschlag | Links
Abscherkraft | 25.000 N
Betätiger-Anbau | Außen
Mechanische Daten - Abmessungen
Länge des Betätigers | 90 mm
Breite des Betätigers | 157 mm
Höhe des Betätigers | 105 mm
K.A. Schmersal GmbH & Co. KG, Möddinghofe 30, 42279 Wuppertal
Die genannten Daten und Angaben wurden sorgfältig geprüft. Abbildungen können vom Original abweichen. Weitere technische Daten finden Sie in der Betriebsanleitung. Technische Änderungen und Irrtümer vorbehalten.
Generiert am: 12.03.2025, 14:58