## Worksheet
G50-017Z33/33Y-FL1-1600-1
Metallgehäuse mit schlagfester Kunststoffhaube verschiedene Nockenformen für unterschiedliche Schaltwege einfache Schaltpunkteinstellung durch fronteinstellbare Nockenscheiben erhältlich
Bestelldaten
Produkt-Typbezeichnung | G50-017Z33/33Y-FL1-1600-1
Artikelnummer (Bestellnummer) | 101210292
EAN (European Article Number) | 4030661385914
eCl@ss Nummer, Version 12.0 | 27-27-06-01
eCl@ss Nummer, Version 11.0 | 27-27-06-01
eCl@ss Nummer, Version 9.0 | 27-27-06-01
ETIM Nummer, Version 7.0 | EC000030
ETIM Nummer, Version 6.0 | EC000030
Zulassungen - Vorschriften
Zertifikate | cULus CCC
Allgemeine Daten
Werkstoff des Gehäuses | Metall, Aluminium-Druckguss
Werkstoff des Gehäusedeckels | Kunststoff, Thermoplast
Bruttogewicht | 1.700 g
Allgemeine Daten - Eigenschaften
Anzahl der Öffner | 6
Anzahl der Öffner, links | 3
Anzahl der Öffner, rechts | 3
Anzahl der Schließer | 6
Anzahl der Schließer, links | 3
Anzahl der Schließer, rechts | 3
Anzahl Spitznocken | 8
Fronteinstellbare Nocken | Ja
Mechanische Daten
Befestigung | bodenseitig kopfseitig
Getriebeübersetzung | 1:17
Art der Wellenbefestigung | Vollwelle
Art des Montageflansches | FL1
Mechanische Daten - Anschlusstechnik
Leitungseinführung | 2 x M20 x 1,5
Anschlussquerschnitt, maximum | 2,5 mm²
Mechanische Daten - Abmessungen
Länge | 244 mm
Breite | 120 mm
Höhe | 151 mm
Durchmesser der Welle | 12 mm
Toleranz des Durchmessers der Welle | h8
Länge der Welle | 24 mm
Umgebungsbedingungen
Schutzart | IP65
Umgebungsbedingungen - Isolationskennwerte
Bemessungsisolationsspannung Ui | 250 VAC
Bemessungsstoßspannungsfestigkeit Uimp | 4 kV
Elektrische Daten
Werkstoff der Kontakte, elektrisch | Silber
Schaltelement links | Z 6881-11-1
Schaltelement rechts | Z 6881-11-1
K.A. Schmersal GmbH & Co. KG, Möddinghofe 30, 42279 Wuppertal
Die genannten Daten und Angaben wurden sorgfältig geprüft. Abbildungen können vom Original abweichen. Weitere technische Daten finden Sie in der Betriebsanleitung. Technische Änderungen und Irrtümer vorbehalten.
Generiert am: 28.04.2025, 07:49