## Worksheet
IFL-N-4-12-10N
HINWEIS: Nicht mehr lieferbar! (Ersatz: IFL 4-12-10N) Metallgehäuse DC 3-Leiter Bauform M12
Bestelldaten
Produkt-Typbezeichnung | IFL-N-4-12-10N
Artikelnummer (Bestellnummer) | 101144819
EAN (European Article Number) | 4030661134512
eCl@ss Nummer, Version 12.0 | 27-27-40-01
eCl@ss Nummer, Version 11.0 | 27-27-01-01
eCl@ss Nummer, Version 9.0 | 27-27-01-01
ETIM Nummer, Version 7.0 | EC002714
ETIM Nummer, Version 6.0 | EC002714
Allgemeine Daten
Vorschriften | DIN VDE 0660-208 EN IEC 60947-5-2
Gehäusebauform | Zylinder, Gewinde
Einbaubedingungen (mechanisch) | nicht bündig
Werkstoff des Gehäuses | Messing
Werkstoff der Gehäusebeschichtung | vernickelt
Werkstoff der aktiven Flächen | Kunststoff
Werkstoff der Mutter | Messing, vernickelt
Bruttogewicht | 80 g
Allgemeine Daten - Eigenschaften
Integrierte Anzeige, Status | Ja
Anzahl der Leitungsadern | 3
Mechanische Daten - Schaltabstände
Nennnschaltabstand Sn | 4 mm
Hinweis (Schaltabstand) | Alle Angaben der Schaltabstände gemäß EN IEC 60947-5-2
Mechanische Daten - Anschlusstechnik
Länge der Leitung | 2 m
Anschlussart | Kabel
Anzahl der Leitungsadern | 3
Aderquerschnitt | 0,25 mm2
Werkstoff des Leitungsmantels | PUR
Mechanische Daten - Abmessungen
ISO-Gewinde des Sensors | M12
Länge des Sensors | 56 mm
Umgebungsbedingungen
Schutzart | IP67
Umgebungstemperatur | -25 ... +85 °C
Schwingfestigkeit | 10 … 55 Hz, Amplitude 1 mm
Schockfestigkeit | 30 g / 11 ms
Schutzklasse | II
Elektrische Daten
Betriebsspannung | 15 ... 34 VDC
Art des Spannungsbereichs | DC
Leerlaufstrom I0, typisch | 17 mA
Bemessungsbetriebsspannung | 15 ... 34 VDC
Bemessungsbetriebsstrom | 150 mA 200 mA
Schaltelement | Schließer (NO)
Schutzbeschaltung integriert | Induktionsschutz Verpolungsschutz Überlastschutz Kurzschlussschutz unterdrückter Einschaltfehlimpuls Überlast- und Kurzschlussschutz Drahtbruchsicherheit Sprechfunkschutz
Schaltfrequenz, circa | 800 Hz
Elektrische Daten - Digitale Ausgänge
Spannungsfall Ud, maximum | 2,5 V
Ausführung der Schaltelemente | n-schaltend
Reststrom Ir, maximum | 0,01 mA
Zustandsanzeige
Hinweis (Integrierte Anzeige, Status) | gelbe LED
K.A. Schmersal GmbH & Co. KG, Möddinghofe 30, 42279 Wuppertal
Die genannten Daten und Angaben wurden sorgfältig geprüft. Abbildungen können vom Original abweichen. Weitere technische Daten finden Sie in der Betriebsanleitung. Technische Änderungen und Irrtümer vorbehalten.
Generiert am: 07.10.2025, 16:54