## Worksheet
AZM 415-STS30-08
Türgriff rastend geeignet für alle Schutzeinrichtungen einsetzbar in Verbindung mit EX-AZM 415
Bestelldaten
Produkt-Typbezeichnung | AZM 415-STS30-08
Artikelnummer (Bestellnummer) | 101176900
EAN (European Article Number) | 4030661307305
eCl@ss Nummer, Version 12.0 | 27-27-26-06
eCl@ss Nummer, Version 11.0 | 27-27-26-06
eCl@ss Nummer, Version 9.0 | 27-27-26-06
ETIM Nummer, Version 7.0 | EC001487
ETIM Nummer, Version 6.0 | EC001487
Allgemeine Daten
Bruttogewicht | 1.460 g
Mechanische Daten
Türanschlag | Links
Abscherkraft | 30.000 N
Betätiger-Anbau | Außen
Lieferumfang
Lieferumfang | Sicherheitsschalter/ -zuhaltung und Betätigereinheit sind separat zu bestellen.
Hinweis (Lieferumfang, Anzahl und Art) | (grau markierte Teile in der Maßzeichnung)
Lieferumfang des Montagematerials | Montageplatte für Sicherheitsschalter
Hinweis - Maßzeichnung
Hinweis | Die Maßzeichnungen sind immer in Blickrichtung auf den Schalter dargestellt.
K.A. Schmersal GmbH & Co. KG, Möddinghofe 30, 42279 Wuppertal
Die genannten Daten und Angaben wurden sorgfältig geprüft. Abbildungen können vom Original abweichen. Weitere technische Daten finden Sie in der Betriebsanleitung. Technische Änderungen und Irrtümer vorbehalten.
Generiert am: 14.07.2024, 06:04