## Worksheet
KONTAKTBRUECKE SPEZ 2006
Bestelldaten
Produkt-Typbezeichnung | KONTAKTBRUECKE SPEZ 2006
Artikelnummer (Bestellnummer) | 101168210
EAN (European Article Number) | 4030661639109
eCl@ss Nummer, Version 12.0 | 27-27-06-12
eCl@ss Nummer, Version 11.0 | 27-27-06-05
eCl@ss Nummer, Version 9.0 | 27-27-06-05
ETIM Nummer, Version 7.0 | EC001487
ETIM Nummer, Version 6.0 | EC001487
Allgemeine Daten
Werkstoff des Betätigers | Messing mit Silberauflage in Thermoplast
Bruttogewicht | 7 g
Mechanische Daten
Betätiger | gerade
Mechanische Daten - Abmessungen
Länge | 40 mm
Breite | 40 mm
Tiefe | 9 mm
Zubehör
Empfehlung (Produktkombination) | AZ 06x AZ 06 AZ 07 AZ 08 AZ 13 AZ 14-1 AZ 19
K.A. Schmersal GmbH & Co. KG, Möddinghofe 30, 42279 Wuppertal
Die genannten Daten und Angaben wurden sorgfältig geprüft. Abbildungen können vom Original abweichen. Weitere technische Daten finden Sie in der Betriebsanleitung. Technische Änderungen und Irrtümer vorbehalten.
Generiert am: 17.07.2024, 19:05