## Worksheet
SE-AL22-2500 VERPACKT ALU-SCHIENE
Al-Profil mit Aluschenkel für Gummiprofil SE-P70
Bestelldaten
Produkt-Typbezeichnung | SE-AL22-2500 VERPACKT ALU-SCHIENE
Artikelnummer (Bestellnummer) | 101172188
EAN (European Article Number) | 4030661300351
eCl@ss Nummer, Version 12.0 | 35-07-02-92
eCl@ss Nummer, Version 11.0 | 35-07-02-92
eCl@ss Nummer, Version 9.0 | 35-02-01-90
ETIM Nummer, Version 7.0 | EC000386
ETIM Nummer, Version 6.0 | EC000386
Allgemeine Daten
Werkstoff der Profilleiste | Al-MG Si OF22
Bruttogewicht | 1.000 g
Allgemeine Daten - Eigenschaften
Aluschenkel | Ja
Mechanische Daten - Abmessungen
Länge | 2.500 mm
Breite | 50 mm
Höhe | 9 mm
Hinweis
Hinweis (Allgemein) | größere Längen durch Aneinanderreihen mehrerer AL-Profile möglich
K.A. Schmersal GmbH & Co. KG, Möddinghofe 30, 42279 Wuppertal
Die genannten Daten und Angaben wurden sorgfältig geprüft. Abbildungen können vom Original abweichen. Weitere technische Daten finden Sie in der Betriebsanleitung. Technische Änderungen und Irrtümer vorbehalten.
Generiert am: 09.05.2024, 14:03