## Worksheet
BETAETIGER AZ/AZM 415-B4PS
für Schiebetüren mit Bügelgriff und Kugelrastung
Bestelldaten
Produkt-Typbezeichnung | BETAETIGER AZ/AZM 415-B4PS
Artikelnummer (Bestellnummer) | 101142540
EAN (European Article Number) | 4030661282992
eCl@ss Nummer, Version 12.0 | 27-27-26-06
eCl@ss Nummer, Version 11.0 | 27-27-26-06
eCl@ss Nummer, Version 9.0 | 27-27-26-06
ETIM Nummer, Version 7.0 | EC001487
ETIM Nummer, Version 6.0 | EC001487
Allgemeine Daten
Werkstoff des Betätigers | Messing
Bruttogewicht | 605 g
Mechanische Daten
Betätiger | gerade
Abscherkraft | 12.500 N
Mechanische Daten - Abmessungen
Länge des Betätigers | 237 mm
Breite des Betätigers | 60 mm
Höhe des Betätigers | 69,5 mm
K.A. Schmersal GmbH & Co. KG, Möddinghofe 30, 42279 Wuppertal
Die genannten Daten und Angaben wurden sorgfältig geprüft. Abbildungen können vom Original abweichen. Weitere technische Daten finden Sie in der Betriebsanleitung. Technische Änderungen und Irrtümer vorbehalten.
Generiert am: 11.08.2024, 12:02