## Worksheet
HZSO/V4A
hygienegerechtes Design Edelstahl (V4A)
Bestelldaten
Produkt-Typbezeichnung | HZSO/V4A
Artikelnummer (Bestellnummer) | 103060159
EAN (European Article Number) | 4030661668550
eCl@ss Nummer, Version 12.0 | 27-37-12-25
eCl@ss Nummer, Version 11.0 | 27-37-12-25
eCl@ss Nummer, Version 9.0 | 27-37-12-25
ETIM Nummer, Version 7.0 | EC000624
ETIM Nummer, Version 6.0 | EC000624
Allgemeine Daten
Ausführung | Beschriftungsschild
Einbaubedingungen (mechanisch) | Selbstklebend
Werkstoff des Gehäuses | Edelstahl
Farbe des Gehäuses | silber
Bruttogewicht | 7 g
Mechanische Daten - Abmessungen
Länge | 57 mm
Breite | 46 mm
Höhe | 0,2 mm
K.A. Schmersal GmbH & Co. KG, Möddinghofe 30, 42279 Wuppertal
Die genannten Daten und Angaben wurden sorgfältig geprüft. Abbildungen können vom Original abweichen. Weitere technische Daten finden Sie in der Betriebsanleitung. Technische Änderungen und Irrtümer vorbehalten.
Generiert am: 15.10.2025, 08:54