## Worksheet
BETAETIGER AZ/AZM 415-B30-02
Bestelldaten
Produkt-Typbezeichnung | BETAETIGER AZ/AZM 415-B30-02
Artikelnummer (Bestellnummer) | 101139954
EAN (European Article Number) | 4030661117225
eCl@ss Nummer, Version 12.0 | 27-27-26-06
eCl@ss Nummer, Version 11.0 | 27-27-26-06
eCl@ss Nummer, Version 9.0 | 27-27-26-06
ETIM Nummer, Version 7.0 | EC001487
ETIM Nummer, Version 6.0 | EC001487
Allgemeine Daten
Werkstoff des Gehäuses | Leichtmetall-Druckguss, lackiert
Werkstoff des Betätigers | Zink-Druckguss
Werkstoff des Bedienteils | Aluminium
Werkstoff der Fluchtentriegelung | Metall, kunststoffummantelt
Bruttogewicht | 1.070 g
Allgemeine Daten - Eigenschaften
Panikgriff | Ja
Mechanische Daten
Türanschlag | Links
Abscherkraft | 25.000 N
Betätiger-Anbau | Innen
Mechanische Daten - Abmessungen
Länge des Betätigers | 34 mm
Breite des Betätigers | 75 mm
Höhe des Betätigers | 78 mm
Länge der Fluchtentriegelung | 90 mm
Breite der Fluchtentriegelung | 157 mm
Höhe der Fluchtentriegelung | 82 mm
Schmersal Danmark A/S, Arnold Nielsens Boulevard 72-74, 2650 Hvidovre
Die genannten Daten und Angaben wurden sorgfältig geprüft. Abbildungen können vom Original abweichen. Weitere technische Daten finden Sie in der Betriebsanleitung. Technische Änderungen und Irrtümer vorbehalten.
Generiert am: 22.10.2025, 03:07