## Worksheet
MBGAC311
Aluminiumgehäuse NOT-HALT-Gehäuse mit gelbem Deckel nach ANSI Standard NOT-HALT-Gehäuse mit Schutzkragen abgestimmt auf robuste Befehlsgeräte
Bestelldaten
Produkt-Typbezeichnung | MBGAC311
Artikelnummer (Bestellnummer) | 101213382
EAN (European Article Number) | 4030661444468
eCl@ss Nummer, Version 12.0 | 27-37-12-05
eCl@ss Nummer, Version 11.0 | 27-37-12-05
eCl@ss Nummer, Version 9.0 | 27-37-12-05
ETIM Nummer, Version 7.0 | EC000200
ETIM Nummer, Version 6.0 | EC000200
Allgemeine Daten
Ausführung | Aufbaugehäuse
Werkstoff des Gehäuses | Aluminium
Farbe des Gehäuseoberteils | RAL 7001 (Grau)
Farbe des Gehäuseunterteils | grau
Bruttogewicht | 600 g
Allgemeine Daten - Eigenschaften
Anzahl der Befehlsstellen | 1
Anzahl der Kabeldurchführungen | 1
Mechanische Daten
Position der Kabeldurchführung | stirnseitig
Mechanische Daten - Abmessungen
Breite | 100 mm
Höhe | 80 mm
Tiefe | 100 mm
Umgebungsbedingungen
Schutzart | IP65
Umgebungstemperatur | -25 ... +80 °C
Schmersal Danmark A/S, Arnold Nielsens Boulevard 72-74, 2650 Hvidovre
Die genannten Daten und Angaben wurden sorgfältig geprüft. Abbildungen können vom Original abweichen. Weitere technische Daten finden Sie in der Betriebsanleitung. Technische Änderungen und Irrtümer vorbehalten.
Generiert am: 17.07.2025, 00:20