## Worksheet
NZSO-V4A
hygienegerechtes Design Schutzart IP69K
Bestelldaten
Produkt-Typbezeichnung | NZSO-V4A
Artikelnummer (Bestellnummer) | 101183192
EAN (European Article Number) | 4030661484518
eCl@ss Nummer, Version 12.0 | 27-37-12-25
eCl@ss Nummer, Version 11.0 | 27-37-12-25
eCl@ss Nummer, Version 9.0 | 27-37-12-25
ETIM Nummer, Version 7.0 | EC000624
ETIM Nummer, Version 6.0 | EC000624
Allgemeine Daten
Ausführung | Beschriftungsschild
Bauform | Klein
Einbaubedingungen (mechanisch) | Selbstklebend
Werkstoff des Gehäuses | Edelstahl
Farbe des Gehäuses | silber
Bruttogewicht | 22 g
Mechanische Daten - Abmessungen
Länge | 56,5 mm
Breite | 44,4 mm
Höhe | 0,2 mm
Umgebungsbedingungen
Schockfestigkeit | 30 g / 18 ms
Erschütterungsfestigkeit | 20 g / 10 ... 150 Hz
Schmersal Danmark A/S, Arnold Nielsens Boulevard 72-74, 2650 Hvidovre
Die genannten Daten und Angaben wurden sorgfältig geprüft. Abbildungen können vom Original abweichen. Weitere technische Daten finden Sie in der Betriebsanleitung. Technische Änderungen und Irrtümer vorbehalten.
Generiert am: 07.10.2025, 09:58