## Worksheet
A-K8P-M12-S-G-10M-BK-1-X-A-4-69-VA
10 m Anschlussleitung 8-polig
Bestelldaten
Produkt-Typbezeichnung | A-K8P-M12-S-G-10M-BK-1-X-A-4-69-VA
Artikelnummer (Bestellnummer) | 103001389
EAN (European Article Number) | 4030661482484
eCl@ss Nummer, Version 12.0 | 27-06-03-11
eCl@ss Nummer, Version 11.0 | 27-06-03-11
eCl@ss Nummer, Version 9.0 | 27-06-03-11
ETIM Nummer, Version 7.0 | EC001855
ETIM Nummer, Version 6.0 | EC001855
Allgemeine Daten
Vorschriften | EN IEC 61076-2-101
Bruttogewicht | 510 g
Allgemeine Daten - Eigenschaften
Schleppkettentauglich | Ja
Anzahl der Leitungsadern | 8
Mechanische Daten
Drehmoment, maximum | 0,4 Nm
Mechanische Daten - Anschlusstechnik
Länge der Leitung | 10 m
Anzahl der Leitungsadern | 8
Aderquerschnitt | 0,21 mm2
Durchmesser der Leitung | 5,9 mm
Biegeradius (fest) | 5 x Ø-Leitung
Biegeradius (bewegt) | 10 x Ø-Leitung
Farbe des Leitungsmantels | schwarz
Werkstoff des Leitungsmantels | PVC
Mechanische Daten - Steckverbinder Seite A
Steckverbindertyp | Kupplung, M12
Bauform | gerade
Codierung des Steckers | A
Verriegelung des Steckers | Schraubverriegelung
Werkstoff der Verschraubung | Metall, V4A
Werkstoff des Griffkörpers | Kunststoff, TPU
Farbe des Griffkörpers | schwarz
Umgebungsbedingungen
Schutzart | IP65 IP67 IP69K
Umgebungstemperatur (Steckverbinder) | -25 ... +90 °C
Umgebungstemperatur (fest) | -30 ... +105 °C
Umgebungstemperatur (bewegt) | -10 ... +105 °C
Elektrische Daten
Thermischer Dauerstrom | 2 A
Bemessungsbetriebsspannung | 30 VAC
Bemessungsbetriebsspannung | 30 VDC
Bemessungsbetriebsstrom | 2.000 mA
Kontaktbelegung
PIN 1 | braun
PIN 2 | weiß
PIN 3 | blau
PIN 4 | schwarz
PIN 5 | grau
PIN 6 | violett
PIN 7 | rot
PIN 8 | rosa
Schmersal Danmark A/S, Arnold Nielsens Boulevard 72-74, 2650 Hvidovre
Die genannten Daten und Angaben wurden sorgfältig geprüft. Abbildungen können vom Original abweichen. Weitere technische Daten finden Sie in der Betriebsanleitung. Technische Änderungen und Irrtümer vorbehalten.
Generiert am: 22.05.2025, 10:55