## Worksheet
SPERRZANGE SZ 200-1
Sperrzange mit 6 Bohrungen Geeignet für Montage innerhalb und außerhalb des Gefahrenbereiches zum Schutz gegen versehentliches Schließen, z.B. bei Montagearbeiten für unübersichtliche Anlagen verhindert Betätigung des Schalters
Bestelldaten
Hinweis (Lieferfähigkeit) | Nicht mehr lieferbar!
Produkt-Typbezeichnung | SPERRZANGE SZ 200-1
Artikelnummer (Bestellnummer) | 101196397
EAN (European Article Number) | 4030661364872
eCl@ss Nummer, Version 12.0 | 27-27-26-92
eCl@ss Nummer, Version 11.0 | 27-27-26-92
eCl@ss Nummer, Version 9.0 | 27-27-26-92
ETIM Nummer, Version 7.0 | EC002594
ETIM Nummer, Version 6.0 | EC002594
Lieferbar bis | 31.12.2024
Allgemeine Daten
Werkstoff des Bügels | Metall
Werkstoff des Bedienteils | Metall, pulverbeschichtet
Farbe des Bedienteils | rot
Farbe des Bügels | schwarz
Bruttogewicht | 229 g
Mechanische Daten - Abmessungen
Länge | 107 mm
Breite | 85 mm
Höhe | 3,5 mm
Durchmesser Loch | 10 mm
Schmersal Danmark A/S, Arnold Nielsens Boulevard 72-74, 2650 Hvidovre
Die genannten Daten und Angaben wurden sorgfältig geprüft. Abbildungen können vom Original abweichen. Weitere technische Daten finden Sie in der Betriebsanleitung. Technische Änderungen und Irrtümer vorbehalten.
Generiert am: 08.10.2025, 03:21