## Worksheet
KA-0975
Zur Parametrierung der einzelnen Funktionen 8-polig Anschlussleitung für SLC/SLG
Bestelldaten
Produkt-Typbezeichnung | KA-0975
Artikelnummer (Bestellnummer) | 103005659
EAN (European Article Number) | 4030661440170
eCl@ss Nummer, Version 12.0 | 27-06-03-11
eCl@ss Nummer, Version 11.0 | 27-06-03-11
eCl@ss Nummer, Version 9.0 | 27-06-03-11
ETIM Nummer, Version 7.0 | EC001855
ETIM Nummer, Version 6.0 | EC001855
Allgemeine Daten
Anschluss (elektrisch) | Kupplung
Bruttogewicht | 500 g
Allgemeine Daten - Eigenschaften
Halogenfrei | Nein
Schleppkettentauglich | Nein
Anzahl der Pole | 5
Anzahl der Leitungsadern | 3
Mechanische Daten
Drehmoment, maximum | 1 Nm
Mechanische Daten - Anschlusstechnik
Länge der Leitung | 1 m
Anzahl der Leitungsadern | 3
Aderquerschnitt | 0,34 mm2
Farbe des Leitungsmantels | grau
Werkstoff des Leitungsmantels | PVC
Mechanische Daten - Steckverbinder Seite A
Steckverbindertyp | Kupplung, M12
Bauform | gerade
Codierung des Steckers | A
Verriegelung des Steckers | Schraubverriegelung
Werkstoff der Verschraubung | Metall, CuZn, vernickelt
Werkstoff des Griffkörpers | Kunststoff, TPU
Farbe des Griffkörpers | schwarz
Mechanische Daten - Steckverbinder Seite B
Steckverbindertyp | Stecker, M12
Bauform | gerade
Verriegelung des Steckers | Schraubverriegelung
Werkstoff der Verschraubung | Metall, CuZn, vernickelt
Werkstoff des Griffkörpers | Kunststoff, TPU
Mechanische Daten - Abmessungen
Durchmesser des ISO-Gewindes | M12
Umgebungsbedingungen
Schutzart | IP67
Umgebungstemperatur | -30 ... +90 °C
Elektrische Daten
Betriebsspannung | 60__
Thermischer Dauerstrom | 4 A
Bemessungsbetriebsspannung | 60 VAC
Bemessungsbetriebsspannung | 60 VDC
Bemessungsbetriebsstrom | 4.000 mA
Schmersal Danmark A/S, Arnold Nielsens Boulevard 72-74, 2650 Hvidovre
Die genannten Daten und Angaben wurden sorgfältig geprüft. Abbildungen können vom Original abweichen. Weitere technische Daten finden Sie in der Betriebsanleitung. Technische Änderungen und Irrtümer vorbehalten.
Generiert am: 14.10.2025, 08:02