## Worksheet
ML30.241-70
Hutschienen-Netzteil für 1-Phasen-Systeme 100-240V Weitbereichseingang Ausgang: 24-28VDC / 1,3-1,1A / 30W Wirkungsgrad bis zu 89,4% Baubreite 22,5mm
Bestelldaten
Produkt-Typbezeichnung | ML30.241-70
Artikelnummer (Bestellnummer) | 103015923
EAN (European Article Number) | 4030661505275
eCl@ss Nummer, Version 12.0 | 27-04-07-01
eCl@ss Nummer, Version 11.0 | 27-04-07-01
eCl@ss Nummer, Version 9.0 | 27-04-07-01
ETIM Nummer, Version 7.0 | EC002540
ETIM Nummer, Version 6.0 | EC002540
Allgemeine Daten
Vorschriften | EN 50178 EN IEC 62061 IEC 60364-4-41 EN IEC 60947-5-1 EN IEC 60947-5-3 EN IEC 60947-5-5 IEC 62103 EN IEC 60204-1 EN IEC 60947-1
Klimabeanspruchung | IEC 60068-2-30
Bruttogewicht | 140 g
Allgemeine Daten - Eigenschaften
Integrierte Anzeige, Status | Ja
Anzahl der LEDs | 1
Mechanische Daten
Befestigung | Schnellbefestigung für Normschiene nach IEC 60715
Mechanische Daten - Anschlusstechnik
Anschlussart | Schraubklemmen
Anschlussart | starr oder flexibel
Anschlussquerschnitt, minimum | 0,5 mm²
Anschlussquerschnitt, maximum | 6 mm²
Anzugsdrehmoment der Klemmen | 1 Nm
Mechanische Daten - Abmessungen
Breite | 22,5 mm
Höhe | 75 mm
Tiefe | 91 mm
Umgebungsbedingungen
Schutzart des Gehäuses | IP20
Umgebungstemperatur | -10 ... +70 °C
Lager- und Transporttemperatur | -40 ... +85 °C
Schwingfestigkeit | 2 g
Schockfestigkeit | 30 g 6 ms, 20 g 11 ms (IEC 60068-2-27)
Umgebungsbedingungen - Isolationskennwerte
Verschmutzungsgrad | 2
Elektrische Daten
Frequenzbereich | 50 Hz 60 Hz
Betriebsspannung | 100 ... 240 VAC -15 % / +10 %
Art des Spannungsbereichs | AC
Bemessungsbetriebsspannung | 100 ... 240 VAC
Bemessungsbetriebsstrom | 0,3 mA 0,54 mA
Bemessungssteuerspeisespannung bei AC 50 Hz, minimum | 100 VAC
Bemessungssteuerspeisespannung bei AC 50 Hz, maximum | 240 VAC
Bemessungssteuerspeisespannung bei AC 60 Hz, minimum | 100 VAC
Bemessungssteuerspeisespannung bei AC 60 Hz, maximum | 240 VAC
Bemessungssteuerspeisespannung bei DC, minimum | 110 VDC
Bemessungssteuerspeisespannung bei DC, maximum | 300 VDC
Ausgangsspannung DC | 24 ... 28 VDC
Maximaler Ausgangsstrom | 1.1A / 28VDC 1.3A / 24VDC
Ausgangsleistung, maximum | 30 W
Elektrische Daten - Elektromagnetische Verträglichkeit (EMV)
Störfestigkeit | EMV-Richtlinie
Schmersal France SAS, BP 18, 38181 Seyssins Cedex
Die genannten Daten und Angaben wurden sorgfältig geprüft. Abbildungen können vom Original abweichen. Weitere technische Daten finden Sie in der Betriebsanleitung. Technische Änderungen und Irrtümer vorbehalten.
Generiert am: 06.05.2025, 20:47