## Worksheet
BN 85-R-1824-3 5,0M
| Befestigung mit Klemmschenkel und Mantelleitung berührungslos wirkend 1 Reedkontakt hohe Lebensdauer | Schaltabstand bis zu 40 mm, abhängig vom Betätigungsmagnet und Ausführung 40 mm x 35 mm x 16,5 mm Kunststoffgehäuse Reedkontakt einclipsbar, Vorortmontage
Bestelldaten
Produkt-Typbezeichnung | BN 85-R-1824-3 5,0M
Artikelnummer (Bestellnummer) | 101114790
EAN (European Article Number) | 4030661023564
eCl@ss Nummer, Version 12.0 | 27-27-43-02
eCl@ss Nummer, Version 11.0 | 27-27-01-05
eCl@ss Nummer, Version 9.0 | 27-27-01-05
ETIM Nummer, Version 7.0 | EC002544
ETIM Nummer, Version 6.0 | EC002544
Allgemeine Daten
Wirkprinzip | magnetisch
Ausführung | Reedkontakteinsatz und Sockel
Gehäusebauform | Quader
Werkstoff des Gehäuses | Kunststoff, glasfaserverstärkter Thermoplast
Bruttogewicht | 115 g
Allgemeine Daten - Eigenschaften
Rastung | Ja
Verwendbar für Aufzüge | Ja
Anzahl der Rastkontakte | 1
Mechanische Daten
Aktive Fläche | vorderseitig
Mechanische Lebensdauer, minimum | 1.000.000.000 Schaltspiele
Betätigungsrichtung | Längsrichtung
Betätigungsgeschwindigkeit, maximum | 18 m/s
Befestigung | Klemmschenkel 8 mm
Mechanische Daten - Schaltabstände
Schaltabstand Sn | 2 mm … 40 mm BP 6S = 2 … 12 mm BP 8S = 2 … 10 mm BP 10S = 5 … 20 mm 2 x BP 10S = 6 … 27 mm BP 15S = 5 … 22 mm 2 x BP 15S = 7 … 28 mm BP 34S = 10 … 40 mm BP 20S = 3 ... 28 mm BP 31S = 4 ... 30 mm BP 11S = 4 ... 23 mm BP 12S = 5 ... 27 mm
Hinweis (Schaltabstand Sn) | Schaltabstand bis zu 40 mm, abhängig vom Betätigungsmagnet und Ausführung. Die Angaben zu den Schaltabständen gelten bei Betätigung einzeln montierter Geräte ohne ferromagnetischen Einfluss. Eine Veränderung des Abstandes, positiv wie negativ, ist durch ferromagnetischen Einfluss möglich. Bei der Anordnung von mehreren Betätigungsmagneten ist die gegenseitige Beeinflussung zu berücksichtigen.
Hinweis (Schaltabstand) | Alle Angaben der Schaltabstände gemäß EN IEC 60947-5-2
Mechanische Daten - Anschlusstechnik
Länge der Leitung | 5 m
Anschlussart | Anschlussleitung
Anzahl der Leitungsadern | 2
Aderquerschnitt | 0,25 mm2
Aderquerschnitt | 23 AWG
Werkstoff des Leitungsmantels | PVC
Leitungstyp | LiYY
Mechanische Daten - Abmessungen
Länge des Sensors | 16,5 mm
Breite des Sensors | 40 mm
Höhe des Sensors | 35 mm
Umgebungsbedingungen
Schutzart | IP40
Umgebungstemperatur | +0 ... +75 °C
Schockfestigkeit | 60 g, sinusförmige Schwingung
Erschütterungsfestigkeit | 60 g, sinusförmige Schwingung
Elektrische Daten
Schaltspannung, maximum | 60 VAC
Schaltspannung, maximum | 60 VDC
Schaltstrom, maximum | 1 A
Schaltleistung, maximum | 30 W
Schaltleistung, maximum | 30 VA
Hinweis (Schaltelement) | Reedkontakteinsatz steckbar
Schaltprinzip | Reedkontakte, berührungslos wirkend Rastend
Prelldauer, maximum | 0,2 ms
Maximale Umschaltzeit Schließen (NO) | 2 ms
Maximale Umschaltzeit Öffnen (NC) | 0,07 ms
Lieferumfang
Lieferumfang | Der Betätiger ist nicht im Lieferumfang enthalten.
Zubehör
Empfehlung (Betätiger) | BP 10 S 2x BP 10 S BP 15 S BP 34 S BP 20 S BP 31 S BP 11 S BP 12 S BP 6 S BP 8 S 2 x BP 15 S
Empfehlung (Betätiger, Aufzugtechnik) | BP 10 BP 6 2 x BP 15 2 x BP 10 BP 15 BP 34
Hinweis
Hinweis (Allgemein) | Die Öffner- oder Schließerfunktion ist abhängig von der Betätigungsrichtung, dem Betätigungsmagneten und der Polung des Betätigungsmagneten.
Schmersal France SAS, BP 18, 38181 Seyssins Cedex
Die genannten Daten und Angaben wurden sorgfältig geprüft. Abbildungen können vom Original abweichen. Weitere technische Daten finden Sie in der Betriebsanleitung. Technische Änderungen und Irrtümer vorbehalten.
Generiert am: 20.10.2025, 01:16