## Worksheet
IFL 2-12M-10STN
Metallgehäuse DC 3-Leiter Miniatur Bauform Steckverbinder M12 Bauform M12
Bestelldaten
Produkt-Typbezeichnung | IFL 2-12M-10STN
Artikelnummer (Bestellnummer) | 101084533
EAN (European Article Number) | 4030661018614
eCl@ss Nummer, Version 12.0 | 27-27-40-01
eCl@ss Nummer, Version 11.0 | 27-27-01-01
eCl@ss Nummer, Version 9.0 | 27-27-01-01
ETIM Nummer, Version 7.0 | EC002714
ETIM Nummer, Version 6.0 | EC002714
Allgemeine Daten
Vorschriften | DIN VDE 0660-208 EN IEC 60947-5-2
Gehäusebauform | Zylinder, Gewinde
Einbaubedingungen (mechanisch) | bündig
Werkstoff des Gehäuses | Messing
Werkstoff der Gehäusebeschichtung | vernickelt
Werkstoff der aktiven Flächen | Kunststoff
Werkstoff der Mutter | Messing, vernickelt
Bruttogewicht | 31 g
Allgemeine Daten - Eigenschaften
Integrierte Anzeige, Status | Ja
Leitungstülle | Nein
Anzahl der Leitungsadern | 3
Mechanische Daten
Anzugsdrehmoment der Muttern, maximum | 15 Nm
Hinweis (Anzugsdrehmoment der Muttern) | Im Bereich des Schalenkerns: max. 500 Ncm
Mechanische Daten - Schaltabstände
Nennnschaltabstand Sn | 2 mm
Hinweis (Schaltabstand) | Alle Angaben der Schaltabstände gemäß EN IEC 60947-5-2
Mechanische Daten - Anschlusstechnik
Länge der Leitung | 2 m
Anschlussart | Steckverbinder M12
Mechanische Daten - Abmessungen
ISO-Gewinde des Sensors | M12
Schlüsselweite | 17 SW
Länge des Sensors | 44,5 mm
Umgebungsbedingungen
Schutzart | IP67
Umgebungstemperatur | -25 ... +70 °C
Schwingfestigkeit | 10 … 55 Hz, Amplitude 1 mm
Schockfestigkeit | 30 g / 11 ms
Schutzklasse | II
Elektrische Daten
Art des Spannungsbereichs | DC
Leerlaufstrom I0, typisch | 3 mA
Bemessungsbetriebsspannung | 10 ... 30 VDC
Bemessungsbetriebsstrom | 200 mA
Schaltelement | Schließer (NO)
Schutzbeschaltung integriert | Induktionsschutz Verpolungsschutz Überlastschutz Kurzschlussschutz
Schaltfrequenz, circa | 800 Hz
Elektrische Daten - Digitale Ausgänge
Spannungsfall Ud, maximum | 1,2 V
Strom bei Spannungsfall Ud | 0,2 A
Ausführung der Schaltelemente | n-schaltend
Zustandsanzeige
Hinweis (Integrierte Anzeige, Status) | gelbe LED
Schmersal France SAS, BP 18, 38181 Seyssins Cedex
Die genannten Daten und Angaben wurden sorgfältig geprüft. Abbildungen können vom Original abweichen. Weitere technische Daten finden Sie in der Betriebsanleitung. Technische Änderungen und Irrtümer vorbehalten.
Generiert am: 30.05.2025, 22:15