## Worksheet
SVE2/108/108-24VDC
Kunststoffgehäuse Schutzart IP65
Bestelldaten
Produkt-Typbezeichnung | SVE2/108/108-24VDC
Artikelnummer (Bestellnummer) | 101197301
EAN (European Article Number) | 4030661544076
eCl@ss Nummer, Version 12.0 | 27-37-12-43
eCl@ss Nummer, Version 11.0 | 27-37-12-43
eCl@ss Nummer, Version 9.0 | 27-37-12-43
ETIM Nummer, Version 7.0 | EC001029
ETIM Nummer, Version 6.0 | EC001029
Zulassungen - Vorschriften
Zertifikate | cULus CCC
Allgemeine Daten
Vorschriften | EN IEC 62061 EN ISO 14119 EN IEC 60947-5-1 EN IEC 60947-5-3 EN IEC 60947-5-5 EN IEC 60204-1 EN IEC 60947-1
Wirkprinzip | elektromechanisch
Werkstoff des Gehäuses | Kunststoff, glasfaserverstärkter Thermoplast, selbstverlöschend
Farbe des Gehäuses | schwarz silber
Farbe des Schlüssels | silber
Farbe der Schlüsselreide (Schlüsselkopf) | silber
Bruttogewicht | 890 g
Allgemeine Daten - Eigenschaften
Ruhestromprinzip | Ja
Hilfsentriegelung | Ja
Anzahl der Hilfskontakte | 3
Anzahl der Schlüssel-Wahlschalter | 2
Anzahl der Sicherheitskontakte | 2
Sicherheitsbetrachtung
Vorschriften | EN ISO 13849-1
Gebrauchsdauer | 20 Jahre
Sicherheitsbetrachtung - Sicherheitsausgänge
B10D Öffner (NC) | 100.000 Schaltspiele
Mechanische Daten
Position des Schlüssel-Wahlschalters | links rechts
Mechanische Lebensdauer, minimum | 100.000 Schaltspiele
Schlüsselnummer Primärzylinder | 108
Schlüsselnummer Sekundärzylinder | 108
Mechanische Daten - Anschlusstechnik
Anschlussart | Schraubanschluss M20 x 1.5
Anschlussquerschnitt, minimum | 0,25 mm²
Anschlussquerschnitt, maximum | 2,5 mm²
Hinweis | Alle Angaben einschließlich Aderendhülsen.
Mechanische Daten - Abmessungen
Länge des Sensors | 144 mm
Breite des Sensors | 96 mm
Höhe des Sensors | 171 mm
Umgebungsbedingungen
Schutzart | IP20 IP65
Umgebungstemperatur | +0 ... +50 °C
Umgebungsbedingungen - Isolationskennwerte
Bemessungsisolationsspannung Ui | 250 VAC
Bemessungsstoßspannungsfestigkeit Uimp | 2,5 kV
Elektrische Daten
Thermischer Dauerstrom | 4 A
Bemessungssteuerspeisespannung | 24 VDC
Spannung, Gebrauchskategorie AC-15 | 230 VAC
Strom, Gebrauchskategorie AC-15 | 4 A
Spannung, Gebrauchskategorie DC-13 | 24 VDC
Strom, Gebrauchskategorie DC-13 | 4 A
Elektrische Leistungsaufnahme, maximum | 8,5 W
Schaltelement | Schließer (NO), Öffner (NC)
Schaltprinzip | Schleichschaltung
Werkstoff der Kontakte, elektrisch | Silber
Schaltelement | Magnet: 1 Schließer (NO), 1 Öffner (NC) / Schlüsselwahlschalter: 1 Schließer (NO), 1 Öffner (NC), Öffner in Reihe
Lieferumfang
Lieferumfang | Schlüssel und Dreikantwerkzeug im Lieferumfang (inklusive 1 Notfallschlüssel)
Hinweis
Hinweis (Allgemein) | siehe Abbildung: Funktionsweise: Schlüssel 1-3 in Pos. 1. Magnet unbestromt: Schlüsselschalter verriegelt, Öffnerkontakte geschlossen, Schlüssel nicht abziehbarSchlüssel 1-3 in Pos. 1. Magnet bestromt Öffnerkontakt geöffnet: Schlüsselschalter entriegelt, Öffnerkontakte geschlossen, Schlüssel nicht abziehbarSchlüssel 1-3 in Pos. 2. Magnet bestromt Öffnerkontakt geöffnet: Schlüsselschalter entriegelt, Öffnerkontakte geöffnet Schlüssel abziehbarDreikantwerkzeug für Hilfsentriegelung in Pos. 3: Schlüsselschalter mechanisch entriegelt, Magnet außer Funktion, Öffnerkontakt geöffnetDreikantwerkzeug für Hilfsentriegelung in Pos.4: Magnet in Funktion
Schmersal France SAS, BP 18, 38181 Seyssins Cedex
Die genannten Daten und Angaben wurden sorgfältig geprüft. Abbildungen können vom Original abweichen. Weitere technische Daten finden Sie in der Betriebsanleitung. Technische Änderungen und Irrtümer vorbehalten.
Generiert am: 20.10.2025, 19:47