## Worksheet
TESZX110/S
2 Leitungseinführungen M 20 x 1.5 einfache Montage, speziell an 40 mm Profilen Kunststoffgehäuse schutzisoliert weitgehend öl- und benzinbeständig 111,5 mm x 92 mm x 36 mm
Bestelldaten
Hinweis (Lieferfähigkeit) | Nicht mehr lieferbar!
Produkt-Typbezeichnung | TESZX110/S
Artikelnummer (Bestellnummer) | 101031671
EAN (European Article Number) | 4030661606408
eCl@ss Nummer, Version 12.0 | 27-27-06-09
eCl@ss Nummer, Version 11.0 | 27-27-06-09
eCl@ss Nummer, Version 9.0 | 27-27-06-09
ETIM Nummer, Version 7.0 | EC002591
ETIM Nummer, Version 6.0 | EC002591
Zulassungen - Vorschriften
Zertifikate | cULus CCC
Allgemeine Daten
Vorschriften | BG-GS-ET-15 EN IEC 60947-5-1
Werkstoff des Gehäuses | Kunststoff, glasfaserverstärkter Thermoplast, selbstverlöschend
Werkstoff des Scharniers | Edelstahl
Bruttogewicht | 457 g
Allgemeine Daten - Eigenschaften
Befestigungsscharnier | Ja
Anzahl der Sicherheitskontakte | 2
Sicherheitsbetrachtung
Vorschriften | EN ISO 13849-1
Gebrauchsdauer | 20 Jahre
Sicherheitsbetrachtung - Sicherheitsausgänge
B10D Öffner (NC) | 2.000.000 Schaltspiele
B10D Schließer (NO) | 1.000.000 Schaltspiele
Mechanische Daten
Mechanische Lebensdauer, minimum | 1.000.000 Schaltspiele
Zwangsöffnungswinkel | 14 °
Zwangsöffnungskraft, minimum | 1 N
Mechanische Daten - Anschlusstechnik
Anschlussart | Schraubanschluss M20 x 1.5
Anschlussquerschnitt, minimum | 0,5 mm²
Anschlussquerschnitt, maximum | 1,5 mm²
Hinweis | Alle Angaben einschließlich Aderendhülsen.
Mechanische Daten - Abmessungen
Länge x Breite x Höhe | Geeignet zum Anbau an Profilsysteme: 40 mm
Länge des Sensors | 36 mm
Breite des Sensors | 111,5 mm
Höhe des Sensors | 92 mm
Umgebungsbedingungen
Schutzart | IP65
Umgebungstemperatur | -25 ... +65 °C
Umgebungsbedingungen - Isolationskennwerte
Bemessungsisolationsspannung Ui | 250 VAC
Bemessungsstoßspannungsfestigkeit Uimp | 2,5 kV
Elektrische Daten
Thermischer Dauerstrom | 2,5 A
Spannung, Gebrauchskategorie AC-15 | 230 VAC
Strom, Gebrauchskategorie AC-15 | 2 A
Spannung, Gebrauchskategorie DC-13 | 24 VDC
Strom, Gebrauchskategorie DC-13 | 1 A
Schaltelement | Öffner (NC)
Schaltprinzip | Schleichschaltung
Maximale Schalthäufigkeit | 120 /h
Werkstoff der Kontakte, elektrisch | Silber
Hinweis
Hinweis (Allgemein) | Der werkseitig eingestellte Öffnungswinkel liegt bei 4°. Das Zusatzscharnier inkl. Befestigungsmaterial ist unter der Bestellbezeichnung TESZX/S auch einzeln erhältlich
Schmersal Ltd., Sparrowhawk Close, WR14 1GL Malvern
Die genannten Daten und Angaben wurden sorgfältig geprüft. Abbildungen können vom Original abweichen. Weitere technische Daten finden Sie in der Betriebsanleitung. Technische Änderungen und Irrtümer vorbehalten.
Generiert am: 07.10.2025, 13:10