## Worksheet
USP-100-M24BS/8
für Schachthöhen bis 130 m Unterschiedliche Schnittstellen zur Anbindung an verschiedene Steuerungen geringer Montageaufwand Verschleiß- und wartungsfrei Millimetergenaue Absolutwerte
Bestelldaten
Produkt-Typbezeichnung | USP-100-M24BS/8
Artikelnummer (Bestellnummer) | 101178573
EAN (European Article Number) | 4030661310596
eCl@ss Nummer, Version 12.0 | 27-20-10-01
eCl@ss Nummer, Version 11.0 | 27-20-10-01
eCl@ss Nummer, Version 9.0 | 27-20-10-01
ETIM Nummer, Version 7.0 | EC000641
ETIM Nummer, Version 6.0 | EC000641
Lieferbar bis | 30.06.2023
Allgemeine Daten
Codierung | Binär
Werkstoff des Gehäuses | Ultramid
Bruttogewicht | 200 g
Mechanische Daten
Wiederholgenauigkeit R (unter normalen Schachtverhältnissen) | 1 mm
Wiederholgenauigkeit R (bei Kalibriertemperatur) | 1 mm
Förderhöhe, maximum | 130 m
Fördergeschwindigkeit, maximum | 6 m/s
Umgebungsbedingungen
Schutzart | IP54
Umgebungstemperatur | -20 ... +60 °C
Elektrische Daten
Betriebsspannung | 24 VDC -10 % / +15 %
Bemessungsbetriebsspannung | 24 VDC
Bemessungsbetriebsstrom | 180 mA
Elektrische Daten - Elektromagnetische Verträglichkeit (EMV)
Störaussendung | EN 50081-2 EN 12015
Störfestigkeit | IEC 61000-6-2 EN 12016
Lieferumfang
Lieferumfang | Das Set USP besteht aus: Sender + Empfänger, 2 Dämpfer, 1 Pendelschutz, Montagematerial, Dokumentationen, Signaldraht, Senderanschlussleitung und Empfängerkabel sind abhängig von der jeweiligen Anwendung und müssen separat bestellt werden.
Hinweis
Hinweis (Allgemein) | Die Angaben zur Schutzart beziehen sich auf das Gesamtsystem USP. Bitte beachten Sie die Informationen in der Montageanleitung. Um die USP-Systemelemente im Aufzugschacht zu montieren wird nur gängiges Werkzeug benötigt.
Hinweis (Schnittstelle) | Geeignet für folgende Steuerungen: Georg Kühn Steuerungstechnik, Siemens Simatic S7, Thyssen Krupp LS3
Schmersal Ltd., Sparrowhawk Close, WR14 1GL Malvern
Die genannten Daten und Angaben wurden sorgfältig geprüft. Abbildungen können vom Original abweichen. Weitere technische Daten finden Sie in der Betriebsanleitung. Technische Änderungen und Irrtümer vorbehalten.
Generiert am: 06.10.2025, 00:13