## Worksheet
RST16-1-AD03
frontale Betätigung aus Montagerichtung flache Bauform Befestigung 2 x M5 AS-Interface
Bestelldaten
Produkt-Typbezeichnung | RST16-1-AD03
Artikelnummer (Bestellnummer) | 103038298
EAN (European Article Number) | 4030661545141
eCl@ss Nummer, Version 12.0 | 27-27-26-06
eCl@ss Nummer, Version 11.0 | 27-27-24-04
eCl@ss Nummer, Version 9.0 | 27-27-24-04
ETIM Nummer, Version 7.0 | EC001487
ETIM Nummer, Version 6.0 | EC001487
Zusatzinformation (Bestelldaten) | Hinweis: Sensor und Betätiger müssen getrennt bestellt werden.
Allgemeine Daten
Werkstoff des Betätigers | Kunststoff
Bruttogewicht | 9 g
Mechanische Daten
Aktive Fläche | vorderseitig
Mechanische Daten - Abmessungen
Länge des Betätigers | 16 mm
Breite des Betätigers | 60 mm
Höhe des Betätigers | 6,8 mm
Elektrische Daten - AS-Interface Spezifikation
Hinweis | Die Betätiger AD01-AD15 nur mit ASi Sensoren kombinierbar.
Zubehör
Empfehlung (Produktkombination) | RSS 36 AS RSS260 AS
Schmersal Ltd., Sparrowhawk Close, WR14 1GL Malvern
Die genannten Daten und Angaben wurden sorgfältig geprüft. Abbildungen können vom Original abweichen. Weitere technische Daten finden Sie in der Betriebsanleitung. Technische Änderungen und Irrtümer vorbehalten.
Generiert am: 23.10.2025, 11:26