## Worksheet
NWSE12K
mit bis zu 12 Schaltstellungen hygienegerechtes Design Schutzart IP69K Einbaudurchmesser Ø 22,3 mm
Bestelldaten
Produkt-Typbezeichnung | NWSE12K
Artikelnummer (Bestellnummer) | 101174644
EAN (European Article Number) | 4030661527291
eCl@ss Nummer, Version 12.0 | 27-37-12-13
eCl@ss Nummer, Version 11.0 | 27-37-12-13
eCl@ss Nummer, Version 9.0 | 27-37-12-13
ETIM Nummer, Version 7.0 | EC000222
ETIM Nummer, Version 6.0 | EC000222
Zulassungen - Vorschriften
Zertifikate | cULus
Allgemeine Daten
Vorschriften | EN IEC 60947-5-1
Ausführung | Stufenwahlschalter
Bauform | Rund
Einbaubedingungen (mechanisch) | beliebig
Knebel | kurz
Abdichtungsart | Membrane Lippendichtungen
Werkstoff des Bedienteils | ABS
Werkstoff des Frontring | ABS, verchromt
Farbe des Bedienteils | schwarz
Farbe des Frontringes | silber
Farbe des Knebels | grau
Farbe des Dichtungsbalges | schwarz
Bruttogewicht | 280 g
Allgemeine Daten - Eigenschaften
Verrastend vorhanden | Ja
Vollisolation | Ja
Anzahl der Schaltstellungen | 12
Mechanische Daten
Schaltwinkel | 30 °
Befestigung | Montageflansch
Anzugsdrehmoment der Schraube | 0,6 Nm
Mechanische Daten - Anschlusstechnik
Anschluss (mechanisch) | Schraubanschluss M20 x 1,5
Mechanische Daten - Abmessungen
Einbauhöhe | 26 mm
Hinweis (Einbauhöhe) | Höhe vor der Frontplatte.
Einbautiefe | 97 mm
Durchmesser des Frontringes | 44,5 mm
Länge des Knebels | 28 mm
Durchmesser des Knebels | 39 mm
Einbaudurchmesser | 22,3 mm
Dicke der Frontplatte, minimum | 1 mm
Dicke der Frontplatte, maximum | 6 mm
Umgebungsbedingungen
Schutzart | IP67 IP69K
Umgebungstemperatur | +0 ... +80 °C
Schwingfestigkeit | 5 g
Schockfestigkeit
Erschütterungsfestigkeit | 20 g / 10 ... 150 Hz
Umgebungsbedingungen - Isolationskennwerte
Bemessungsisolationsspannung Ui | 690 V
Elektrische Daten
Thermischer Dauerstrom | 20 A
Schaltleistung, AC-3 | 5.500 W
Schaltleistung, AC-23 | 7.500 W
Hinweis
Hinweis (Allgemein) | Ein Korrosionsschutz für die elektrischen Elemente hinter der Frontplatte kann nicht gewährleistet werden. Wird eine Nullstellung benötigt, empfehlen wir Stufe 1 (Kontakt 1) dafür zu wählen und sie nicht zu belegen.
Schmersal Ltd., Sparrowhawk Close, WR14 1GL Malvern
Die genannten Daten und Angaben wurden sorgfältig geprüft. Abbildungen können vom Original abweichen. Weitere technische Daten finden Sie in der Betriebsanleitung. Technische Änderungen und Irrtümer vorbehalten.
Generiert am: 19.10.2025, 09:33