## Worksheet
AZ 061 K 08106
| 1 Betätigungsebene ohne Kabelkanal Kunststoffgehäuse Kontaktstifte in Betätigerbrücke transparenter Deckel | Selbstreinigung durch Reibbewegung der Kontaktbrücke Schutzart IP20 zweifach unterbrechender Schalter Befestigungsschrauben M4 Pozidriv selbstformend, unverlierbar
Bestelldaten
Produkt-Typbezeichnung | AZ 061 K 08106
Artikelnummer (Bestellnummer) | 101195744
EAN (European Article Number) | 4030661362120
eCl@ss Nummer, Version 12.0 | 27-27-06-10
eCl@ss Nummer, Version 11.0 | 27-27-06-10
eCl@ss Nummer, Version 9.0 | 27-27-06-10
ETIM Nummer, Version 7.0 | EC002592
ETIM Nummer, Version 6.0 | EC002592
Zulassungen - Vorschriften
Zertifikate | TÜV cULus
Allgemeine Daten
Vorschriften | ASME-A15.5 CAN/CSA-B44.1 EN 81-20 EN 81-50
Werkstoff des Gehäuses | glasfaserverstärktes Ultramid, selbstverlöschend
Werkstoff des Gehäusedeckels | glasfaserverstärktes Ultramid, selbstverlöschend
Bruttogewicht | 25 g
Allgemeine Daten - Eigenschaften
Verwendbar für Aufzüge | Ja
Anzahl der Sicherheitskontakte | 1
Mechanische Daten
Betätigungsebene | 1
Mechanische Lebensdauer, minimum | 10.000.000 Schaltspiele
Betätigungshub | 7 mm
Betätigungskraft | 1,6 N
Befestigung | Rundlöcher
Mechanische Daten - Anschlusstechnik
Leitungseinführung | 2 x Einzeladereinführung mit Anschlusstrichter
Hinweis (Leitungseinführung) | Ohne Kabelkanal
Anschlussart | Schraubanschluss M20 x 1.5
Anzugsmoment des elektrischen Anschlusses, maximum | 1,2 Nm
Hinweis | M4 Schlitzkombischrauben, ähnlich DIN 7984, mit selbstöffnenden Klemmplatten
Mechanische Daten - Abmessungen
Breite | 50 mm
Höhe | 27 mm
Tiefe | 16 mm
Umgebungsbedingungen
Schutzart | IP20
Umgebungstemperatur | -30 ... +70 °C
Relative Feuchtigkeit, maximum | 95 %
Hinweis (Relative Feuchtigkeit) | nicht kondensierend
Umgebungsbedingungen - Isolationskennwerte
Bemessungsisolationsspannung Ui | 500 V
Elektrische Daten
Thermischer Dauerstrom | 4 A
Spannung, Gebrauchskategorie AC-15 | 230 VAC
Strom, Gebrauchskategorie AC-15 | 2 A
Spannung, Gebrauchskategorie DC-13 | 200 VDC
Strom, Gebrauchskategorie DC-13 | 2 A
Schaltelement | Öffner (NC)
Schaltprinzip | Druckkontakt mit Reibung
Werkstoff der Kontakte, elektrisch | Cu-Nieten mit Silberauflage
Lieferumfang
Lieferumfang | Der Betätiger ist nicht im Lieferumfang enthalten.
Schmersal Ltd., Sparrowhawk Close, WR14 1GL Malvern
Die genannten Daten und Angaben wurden sorgfältig geprüft. Abbildungen können vom Original abweichen. Weitere technische Daten finden Sie in der Betriebsanleitung. Technische Änderungen und Irrtümer vorbehalten.
Generiert am: 16.10.2025, 01:53