## Worksheet
SZ40
Geeignet für Montage innerhalb und außerhalb des Gefahrenbereiches Zum Schutz gegen versehentliches Schließen, z.B. bei Montagearbeiten Für unübersichtliche Anlagen Verhindert Betätigung des Schalters Sperrzange mit 6 Bohrungen
Bestelldaten
Produkt-Typbezeichnung | SZ40
Artikelnummer (Bestellnummer) | 103053182
EAN (European Article Number) | 4030661634074
eCl@ss Nummer, Version 12.0 | 27-27-26-92
eCl@ss Nummer, Version 11.0 | 27-27-26-92
eCl@ss Nummer, Version 9.0 | 27-27-26-92
ETIM Nummer, Version 7.0 | EC002594
ETIM Nummer, Version 6.0 | EC002594
Allgemeine Daten
Werkstoff des Bedienteils | Kunststoff, glasfaserverstärkter Thermoplast
Farbe des Gehäuses | rot
Farbe des Bedienteils | schwarz
Bruttogewicht | 200 g
Werkstoff des Halters | Kunststoff, glasfaserverstärkter Thermoplast
Farbe des Halters | schwarz
Mechanische Daten
Ausführung der Befestigungsschrauben | 2x M5
Ausführung des Schraubenkopfes | Flachkopfschraube
Mechanische Daten - Abmessungen
Länge | 109 mm
Breite | 19 mm
Höhe | 12 mm
Durchmesser Loch | 6 mm
Schmersal Ltd., Sparrowhawk Close, WR14 1GL Malvern
Die genannten Daten und Angaben wurden sorgfältig geprüft. Abbildungen können vom Original abweichen. Weitere technische Daten finden Sie in der Betriebsanleitung. Technische Änderungen und Irrtümer vorbehalten.
Generiert am: 12.10.2025, 16:57