## Worksheet
EFM
Bestelldaten
Produkt-Typbezeichnung | EFM
Artikelnummer (Bestellnummer) | 101014388
EAN (European Article Number) | 4250116201655
eCl@ss Nummer, Version 12.0 | 27-37-12-26
eCl@ss Nummer, Version 11.0 | 27-37-12-26
eCl@ss Nummer, Version 9.0 | 27-37-12-26
ETIM Nummer, Version 7.0 | EC001020
ETIM Nummer, Version 6.0 | EC001020
Zusatzinformation (Bestelldaten) | Hinweis: Montageflansch für nicht leuchtende Geräte der Baureihe N und E
Allgemeine Daten
Ausführung | Montageflansch
Einbaubedingungen (mechanisch) | beliebig
Werkstoff des Gehäuses | PA
Farbe des Montageflansches | schwarz
Farbe der Befestigungsschrauben | silber
Bruttogewicht | 20 g
Mechanische Daten
Anzugsdrehmoment der Schraube | 0,6 Nm
Werkstoff der Befestigungsschrauben | Edelstahl (V4A)
Mechanische Daten - Abmessungen
Breite | 29 mm
Höhe | 17 mm
Tiefe | 42 mm
Dicke der Frontplatte, minimum | 1,5 mm
Dicke der Frontplatte, maximum | 6 mm
Rastermaß | 50 x 50 mm
Umgebungsbedingungen
Umgebungstemperatur | -25 ... +80 °C
Schmersal Ltd., Sparrowhawk Close, WR14 1GL Malvern
Die genannten Daten und Angaben wurden sorgfältig geprüft. Abbildungen können vom Original abweichen. Weitere technische Daten finden Sie in der Betriebsanleitung. Technische Änderungen und Irrtümer vorbehalten.
Generiert am: 15.10.2025, 17:09