## Worksheet
CLP101-20ST
Großmengenverpackung Zwangsöffnender Öffnerkontakt für sicheres Schalten Snap-On Montage
Bestelldaten
Produkt-Typbezeichnung | CLP101-20ST
Artikelnummer (Bestellnummer) | 103045539
EAN (European Article Number) | 4030661565170
eCl@ss Nummer, Version 12.0 | 27-37-13-02
eCl@ss Nummer, Version 11.0 | 27-37-13-02
eCl@ss Nummer, Version 9.0 | 27-37-13-02
ETIM Nummer, Version 7.0 | EC000041
ETIM Nummer, Version 6.0 | EC000041
Zulassungen - Vorschriften
Zertifikate | cULus
Allgemeine Daten
Vorschriften | EN IEC 60947-5-1 EN IEC 60947-1
Klimabeanspruchung | EN 60068-2-30
Ausführung | Kontaktelement
Bauform | Snap-on
Werkstoff des Gehäuses | Kunststoff, Thermoplast, selbstverlöschend
Bruttogewicht | 187 g
Allgemeine Daten - Eigenschaften
Tastend möglich | Ja
Sicherheitsbetrachtung
B10D Öffner (NC) | 100.000 Schaltspiele
Gebrauchsdauer | 20 Jahre
Mechanische Daten
Mechanische Lebensdauer, minimum | 5.000.000 Schaltspiele
Betätigungskraft, maximum | 8 N
Zwangsöffnungsweg | 2 mm
Befestigung | Kontaktträger
Mechanische Daten - Anschlusstechnik
Anschlussquerschnitt, minimum | 0,5 mm², starr 0,5 mm², flexibel
Anschlussquerschnitt, maximum | 2,5 mm², starr 1,5 mm², flexibel
Hinweis | Alle Angaben einschließlich Aderendhülsen.
Anzugsdrehmoment der Klemmen | 1 Nm
Anschluss (mechanisch) | Schraubanschluss
Mechanische Daten - Abmessungen
Länge | 44 mm
Breite | 9 mm
Höhe | 27 mm
Umgebungsbedingungen
Schutzart des Schaltraumes | IP40
Schutzart der Klemmen bzw. Anschlüsse | IP20
Relative Feuchtigkeit, maximum | 93 %
Hinweis (Relative Feuchtigkeit) | nicht kondensierend nicht vereisend
Schwingfestigkeit | 10 … 150 Hz, mit 20 g
Schockfestigkeit | 30 g / 18 ms
Zulässige Aufstellhöhe über NN, maximum | 2.000 m
Umgebungstemperatur, Schalteinsatz, maximum | +60 °C
Umgebungstemperatur, Schalteinsatz, minimum | -25 °C
Umgebungsbedingungen - Isolationskennwerte
Bemessungsisolationsspannung Ui | 500 V
Bemessungsstoßspannungsfestigkeit Uimp | 2,5 kV
Verschmutzungsgrad | 3
Elektrische Daten
Thermischer Dauerstrom | 6 A
Spannung, Gebrauchskategorie AC-15 | 250 VAC
Strom, Gebrauchskategorie AC-15 | 6 A
Spannung, Gebrauchskategorie DC-13 | 24 VDC
Strom, Gebrauchskategorie DC-13 | 3 A
Kleinspannungstauglichkeit | ≥ 5 V / ≥ 1 mA
Hinweis (Schaltelement) | rot (= Öffner)
Schaltprinzip | Schleichschaltung, zwangsöffnender Öffner
Maximale Schalthäufigkeit | 1.200 /h
Werkstoff der Kontakte, elektrisch | Silber
Schaltelement | Öffner (NC)
Kontaktbezeichnung | 1 - 2
Sonstige Daten
Hinweis (Applikationsanwendungen) | Kompatibel mit SMF Kontaktträger Kontaktelement, Produktreihe CLP, Baureihe CLP, Fronteinbauschalter
Lieferumfang
Lieferumfang | 20 Stück
Schmersal Ltd., Sparrowhawk Close, WR14 1GL Malvern
Die genannten Daten und Angaben wurden sorgfältig geprüft. Abbildungen können vom Original abweichen. Weitere technische Daten finden Sie in der Betriebsanleitung. Technische Änderungen und Irrtümer vorbehalten.
Generiert am: 18.10.2025, 12:55