## Worksheet
EDT.VGB
Bestelldaten
Produkt-Typbezeichnung | EDT.VGB
Artikelnummer (Bestellnummer) | 101006144
EAN (European Article Number) | 4030661463902
eCl@ss Nummer, Version 12.0 | 27-37-12-10
eCl@ss Nummer, Version 11.0 | 27-37-12-10
eCl@ss Nummer, Version 9.0 | 27-37-12-10
ETIM Nummer, Version 7.0 | EC000221
ETIM Nummer, Version 6.0 | EC000221
Allgemeine Daten
Vorschriften | EN IEC 60947-5-1 EN IEC 60947-1
Ausführung | Drucktaster
Bauform | Rund Tastend
Einbaubedingungen (mechanisch) | beliebig
Abdichtungsart | Formdichtungen
Werkstoff des Bedienteils | Aluminium
Werkstoff der Kalotte | Kunststoff
Werkstoff des Frontring | Aluminium - eloxiert
Farbe des Bedienteils | gelb
Farbe des Frontringes | silber
Bruttogewicht | 45 g
Allgemeine Daten - Eigenschaften
Befestigungsflansch | Ja
Tastend möglich | Ja
Vollisolation | Ja
Anzahl der Kontaktelelemente, maximum | 3
Mechanische Daten
Entriegelung | ohne
Mechanische Lebensdauer, minimum | 1.000.000 Schaltspiele
Mechanische Lebensdauer, Befehlsgeräte | 1.000.000 Schaltspiele
Betätigungshub | 4 mm
Betätigungskraft, circa | 1,5 N
Befestigung | Montageflansch EFM
Anzugsdrehmoment der Schraube | 0,6 Nm
Typische Betätigungskraft des Drucktasters | 1,5 N
Betätigungshub, minimum | 4 mm
Betätigungshub, maximum | 5 mm
Mechanische Daten - Abmessungen
Höhe | 4 mm
Einbauhöhe | 2,5 mm
Hinweis (Einbauhöhe) | Höhe vor der Frontplatte.
Gesamtdurchmesser | 35,5 mm
Höhe der Tastfläche | 0,5 mm
Durchmesser der Tastfläche | 20 mm
Durchmesser des Frontringes | 29,5 mm
Einbaudurchmesser | 30,5 mm
Dicke der Frontplatte, minimum | 1 mm
Dicke der Frontplatte, maximum | 6 mm
Rastermaß | 40 x 50 mm
Umgebungsbedingungen
Schutzart | IP65
Umgebungstemperatur | -25 ... +75 °C
Schwingfestigkeit | 5 g
Schockfestigkeit
Elektrische Daten
Maximale Schalthäufigkeit | 1.000 /h
Schmersal Ltd., Sparrowhawk Close, WR14 1GL Malvern
Die genannten Daten und Angaben wurden sorgfältig geprüft. Abbildungen können vom Original abweichen. Weitere technische Daten finden Sie in der Betriebsanleitung. Technische Änderungen und Irrtümer vorbehalten.
Generiert am: 04.10.2025, 01:21