## Worksheet
M 660-11-K-Y GB 153
ohne Befestigungsflansch Gummigehäuse Löt- und Flachsteckanschluss Metallummantellung
Bestelldaten
Produkt-Typbezeichnung | M 660-11-K-Y GB 153
Artikelnummer (Bestellnummer) | 101093332
EAN (European Article Number) | 4030661004532
eCl@ss Nummer, Version 12.0 | 27-27-06-01
eCl@ss Nummer, Version 11.0 | 27-27-06-01
eCl@ss Nummer, Version 9.0 | 27-27-06-01
ETIM Nummer, Version 7.0 | EC000030
ETIM Nummer, Version 6.0 | EC000030
Allgemeine Daten
Vorschriften | EN IEC 60947-5-1
Werkstoff des Gehäuses | synthetisches Kautschuk (NBR), Hülle aus nichtrostenden Stahlblech
Bruttogewicht | 48 g
Allgemeine Daten - Eigenschaften
Anzahl der Öffner | 1
Anzahl der Schließer | 1
Mechanische Daten
Betätigungselement | Flacher Druckknopf
Mechanische Lebensdauer, minimum | 3.000.000 Schaltspiele
Betätigungskraft | 4 N
Kontaktöffnungsweite | 0,4 mm
Rückstellkraft, minimum | 1 N
Betätigungsgeschwindigkeit, minimum | 1 mm/min
Mechanische Daten - Anschlusstechnik
Länge der Leitung | 0,5 m
Anschlussart | Leitung
Anschlussquerschnitt, maximum | 2,5 mm²
Hinweis | 0,75 mm²
Umgebungsbedingungen
Schutzart | IP65
Umgebungstemperatur | -30 ... +80 °C
Umgebungsbedingungen - Isolationskennwerte
Bemessungsisolationsspannung Ui | 250 V
Bemessungsstoßspannungsfestigkeit Uimp | 4 kV
Elektrische Daten
Thermischer Dauerstrom | 4 A
Spannung, Gebrauchskategorie AC-15 | 230 VAC
Strom, Gebrauchskategorie AC-15 | 1 A
Schaltelement | Wechsler mit Einfachunterbrechung
Schaltprinzip | Sprungschaltung mit Reibkontakt
Maximale Schalthäufigkeit | 30.000 /h
Werkstoff der Kontakte, elektrisch | Silber, vergoldet (AgNi 15 + Au 0,3µm)
Schmersal Ltd., Sparrowhawk Close, WR14 1GL Malvern
Die genannten Daten und Angaben wurden sorgfältig geprüft. Abbildungen können vom Original abweichen. Weitere technische Daten finden Sie in der Betriebsanleitung. Technische Änderungen und Irrtümer vorbehalten.
Generiert am: 04.10.2025, 10:45