## Worksheet
SHGV/L01/212+BOW
Aluminiumgehäuse Schutzart IP65
Bestelldaten
Produkt-Typbezeichnung | SHGV/L01/212+BOW
Artikelnummer (Bestellnummer) | 103002412
EAN (European Article Number) | 4030661423838
eCl@ss Nummer, Version 12.0 | 27-27-26-03
eCl@ss Nummer, Version 11.0 | 27-27-26-03
eCl@ss Nummer, Version 9.0 | 27-27-26-03
ETIM Nummer, Version 7.0 | EC002593
ETIM Nummer, Version 6.0 | EC002593
Allgemeine Daten
Vorschriften | EN IEC 60947-5-1
Wirkprinzip | mechanisch
Werkstoff des Gehäuses | Aluminium / Stahl chromatiert
Werkstoff der Gehäusebeschichtung | lackiert
Werkstoff des Schlosszylinders | Stahl
Farbe des Gehäuses | rot
Farbe des Schlüssels | silber
Farbe der Schlüsselreide (Schlüsselkopf) | silber
Bruttogewicht | 450 g
Allgemeine Daten - Eigenschaften
Anzahl der Anfahrrichtungen | 4
Anzahl Schlüssel | 1
Mechanische Daten
Betätiger | abgewinkelt
Position des Schlüssel-Wahlschalters | links
Mechanische Lebensdauer, minimum | 100.000 Schaltspiele
Zuhaltekraft FZh gemäß EN ISO 14119 | 950 N
Zuhaltekraft Fmax, maximum | 1.250 N
Rastkraft | 5 N
Betätigungsgeschwindigkeit, maximum | 0,2 m/s
Schlüsselnummer | 212
Mechanische Daten - Abmessungen
Länge | 43 mm
Breite | 87 mm
Höhe | 103 mm
Umgebungsbedingungen
Schutzart | IP65
Umgebungstemperatur | -25 ... +70 °C
Lager- und Transporttemperatur | -40 ... +80 °C
Schockfestigkeit | 30 g / 18 ms
Erschütterungsfestigkeit | Erschütterungsfestigkeit: 15 g / 10…200 Hz
Elektrische Daten
Maximale Schalthäufigkeit | 5 /h
Sonstige Daten
Hinweis (Applikationsanwendungen) | verschiebbare Schutzeinrichtung abnehmbare Schutzeinrichtung drehbare Schutzeinrichtung
Schmersal Ltd., Sparrowhawk Close, WR14 1GL Malvern
Die genannten Daten und Angaben wurden sorgfältig geprüft. Abbildungen können vom Original abweichen. Weitere technische Daten finden Sie in der Betriebsanleitung. Technische Änderungen und Irrtümer vorbehalten.
Generiert am: 20.10.2025, 06:47