## Worksheet
EFM
mounting flange with Position switch 30 mm x 42 mm x 92 mm Thermoplastic enclosure
Ordering data
Product type description | EFM
Article number (order number) | 101014388
EAN (European Article Number) | 4250116201655
eCl@ss number, version 12.0 | 27-37-12-26
eCl@ss number, version 11.0 | 27-37-12-26
eCl@ss number, version 9.0 | 27-37-12-26
ETIM number, version 7.0 | EC001020
ETIM number, version 6.0 | EC001020
Note (Ordering data) | Hinweis: Montageflansch für nicht leuchtende Geräte der Baureihe N und E
General data
Versions | Montageflansch
Installation conditions (mechanical) | beliebig
Housing material | PA
Colour of the mounting flange | schwarz
Colour of the fixing screws | silber
Gross weight | 20 g
Mechanical data
Tightening torque of the screw | 0,6 Nm
Material of the fixing screws | Edelstahl (V4A)
Mechanical data - Dimensions
Width | 29 mm
Height | 17 mm
Depth | 42 mm
Thickness, of the front panel, minimum | 1,5 mm
Thickness of the front panel, maximum | 6 mm
Spacing | 50 x 50 mm
Ambient conditions
Ambient temperature | -25 ... +80 °C
Schmersal India Pvt. Ltd., Plot No - G-7/1, Ranjangaon MIDC, Tal. - Shirur, Dist.- Pune 412 220
Die genannten Daten und Angaben wurden sorgfältig geprüft. Abbildungen können vom Original abweichen. Weitere technische Daten finden Sie in der Betriebsanleitung. Technische Änderungen und Irrtümer vorbehalten.
Generiert am: 06.05.2025, 13:58