## Worksheet
CST 34-S-2
Actuator with double solenoid for increased misalignment Front and lateral actuation of the sensor possible
Ordering data
Product type description | CST 34-S-2
Article number (order number) | 101196101
EAN (European Article Number) | 4030661363882
eCl@ss number, version 12.0 | 27-27-26-06
eCl@ss number, version 11.0 | 27-27-24-04
eCl@ss number, version 9.0 | 27-27-24-04
ETIM number, version 7.0 | EC001487
ETIM number, version 6.0 | EC001487
Note (Ordering data) | Hinweis: Sensor und Betätiger müssen getrennt bestellt werden.
General data
Material of the actuator | Kunststoff
Gross weight | 50 g
Mechanical data
Active area | seitlich vorne
Mechanical data - Dimensions
Length of the actuator | 35 mm
Width of the actuator | 102 mm
Height of the actuator | 27 mm
Schmersal India Pvt. Ltd., Plot No - G-7/1, Ranjangaon MIDC, Tal. - Shirur, Dist.- Pune 412 220
Die genannten Daten und Angaben wurden sorgfältig geprüft. Abbildungen können vom Original abweichen. Weitere technische Daten finden Sie in der Betriebsanleitung. Technische Änderungen und Irrtümer vorbehalten.
Generiert am: 14.01.2025, 13:02