## Worksheet
AZ 16-STS30-02
Ordering data
Product type description | AZ 16-STS30-02
Article number (order number) | 101176940
EAN (European Article Number) | 4030661307459
eCl@ss number, version 12.0 | 27-27-26-06
eCl@ss number, version 11.0 | 27-27-26-06
eCl@ss number, version 9.0 | 27-27-26-06
ETIM number, version 7.0 | EC001487
ETIM number, version 6.0 | EC001487
General data
Coding level according to EN ISO 14119 | gering
Material of the actuator | Edelstahl (V2A)
Gross weight | 1.750 g
General data - Features
Emergency handle | Ja
Mechanical data
Door hinge | Links
Actuator mounted | Innen
Scope of delivery
Scope of delivery | Mit Panikgriff
Note (scope of delivery, number and type) | Betätiger inklusive Montageplatte
Scope of delivery of mounting material | 16x Schrauben
Note
Note (General) | Beim Betätiger-Anbau innen benötigen Sie zur Befestigung des Türgriffs an einem Profil die Montageplatte MP TG-01 (101174965).
Notes - Dimension drawing
Note | Die Maßzeichnungen sind immer in Blickrichtung auf den Schalter dargestellt.
Schmersal India Pvt. Ltd., Plot No - G-7/1, Ranjangaon MIDC, Tal. - Shirur, Dist.- Pune 412 220
Die genannten Daten und Angaben wurden sorgfältig geprüft. Abbildungen können vom Original abweichen. Weitere technische Daten finden Sie in der Betriebsanleitung. Technische Änderungen und Irrtümer vorbehalten.
Generiert am: 09.01.2025, 10:06