## Worksheet
MOUNTING SET AZ 15/16 P
Ordering data
Product type description | MONTAGESATZ AZ 15/16 P
Article number (order number) | 101150373
EAN (European Article Number) | 4030661287782
eCl@ss number, version 12.0 | 27-27-26-92
eCl@ss number, version 11.0 | 27-27-26-92
eCl@ss number, version 9.0 | 27-27-26-92
ETIM number, version 7.0 | EC002594
ETIM number, version 6.0 | EC002594
General data
Gross weight | 240 g
Mechanical data
Installation instructions | Einbau parallel zur Schutztür
Scope of delivery
Scope of delivery of mounting material | Linsenschraube M5 x 16 nach ISO 7380 Linsenschraube M5 x 10 nach ISO 7380 Scheibe DIN 125-5,3 U-Profil AZ 16 Befestigungswinkel AZ 16 Senkschraube M5 x 16 DIN 7991 Befestigungsplatte AZ 16/AZM 161
Note
Note (General) | Die Montagebausätze sind nur in Verbindung mit Betätiger AZ 15/16-B6 zu verwenden.
Schmersal India Pvt. Ltd., Plot No - G-7/1, Ranjangaon MIDC, Tal. - Shirur, Dist.- Pune 412 220
Die genannten Daten und Angaben wurden sorgfältig geprüft. Abbildungen können vom Original abweichen. Weitere technische Daten finden Sie in der Betriebsanleitung. Technische Änderungen und Irrtümer vorbehalten.
Generiert am: 23.01.2025, 18:53