## Worksheet
ACTUATOR AZ/AZM 415-B30-07
Ordering data
Product type description | BETAETIGER AZ/AZM 415-B30-07
Article number (order number) | 101139959
EAN (European Article Number) | 4030661117249
eCl@ss number, version 12.0 | 27-27-26-06
eCl@ss number, version 11.0 | 27-27-26-06
eCl@ss number, version 9.0 | 27-27-26-06
ETIM number, version 7.0 | EC001487
ETIM number, version 6.0 | EC001487
General data
Housing material | Leichtmetall-Druckguss, lackiert
Material of the actuator | Zink-Druckguss
Material of the operators | Aluminium
Gross weight | 816 g
Mechanical data
Door hinge | Rechts
Shearing force | 25.000 N
Actuator mounted | Außen
Mechanical data - Dimensions
Length of the actuator | 90 mm
Width of the actuator | 157 mm
Height of the actuator | 105 mm
Schmersal India Pvt. Ltd., Plot No - G-7/1, Ranjangaon MIDC, Tal. - Shirur, Dist.- Pune 412 220
Die genannten Daten und Angaben wurden sorgfältig geprüft. Abbildungen können vom Original abweichen. Weitere technische Daten finden Sie in der Betriebsanleitung. Technische Änderungen und Irrtümer vorbehalten.
Generiert am: 16.03.2025, 19:50