## Worksheet
BNS-Y-02
enables the interconnection and the connection of BNS safety sensors to a common safety monitoring module for BNS 33, BNS 36, BNS 260 (with 2 NC)
Ordering data
Product type description | BNS-Y-02
Article number (order number) | 101194060
EAN (European Article Number) | 4030661358086
eCl@ss number, version 12.0 | 27-44-01-06
eCl@ss number, version 11.0 | 27-44-01-06
eCl@ss number, version 9.0 | 27-44-01-06
ETIM number, version 7.0 | EC002925
ETIM number, version 6.0 | EC002925
General data
Versions | Y-Adapter
Connector (electric) | 2 x Kupplung, 4-polig 1 x Stecker, 4-polig
Gross weight | 23 g
Mechanical data
Mechanical life, minimum | 100 Cycles
Mechanical data - Dimensions
Length | 10 mm
Width | 23,5 mm
Height | 31 mm
Diameter of the ISO-thread | M8
Ambient conditions
Degree of protection | IP67
Ambient temperature | -25 ... +70 °C
Accessory
Recommendation (product combination) | BNS 33 BNS 36 BNS 260
Note
Note (General) | Der Adapter BNS-Y-02 ist für Sicherheits-Sensoren BNS mit zwei Öffnerkontakten bestimmt. Mit dem BNS-Y-02 wird eine Reihenschaltung aufgebaut, wobei die beiden Öffnerkontakte je Sicherheits-Sensor zweikanalig in Reihe geschaltet werden. Als Verbindungsleitungen können alle handelsüblichen 4-poligen Leitungen mit M8 Stecker und Kupplung eingesetzt werden. Die Sensorkette wird durch Aufstecken weiterer Y-Adapter in Pfeilrichtung verlängert. Der letzte Sicherheits-Sensor wird als Abschluss auf die Verlängerungskupplung gesteckt. Es können nur Sicherheits-Sensoren mit gleicher Kontaktbestückung in Reihe verschaltet werden. Die Typen BNS-Y-11 und BNS-Y-02 dürfen nicht gemischt verschaltet werden. Die maximale Länge der Reihenschaltung beträgt 50 m.
Schmersal India Pvt. Ltd., Plot No - G-7/1, Ranjangaon MIDC, Tal. - Shirur, Dist.- Pune 412 220
Die genannten Daten und Angaben wurden sorgfältig geprüft. Abbildungen können vom Original abweichen. Weitere technische Daten finden Sie in der Betriebsanleitung. Technische Änderungen und Irrtümer vorbehalten.
Generiert am: 04.01.2025, 16:34