## Worksheet
NUE
Adapter for fitting the device heads of the series N in hole diameter 30.5 mm
Ordering data
Product type description | NUE
Article number (order number) | 101164776
EAN (European Article Number) | 4250116200610
eCl@ss number, version 12.0 | 27-37-12-13
eCl@ss number, version 11.0 | 27-37-12-13
eCl@ss number, version 9.0 | 27-37-12-13
ETIM number, version 7.0 | EC000222
ETIM number, version 6.0 | EC000222
General data
Standards | EN IEC 62061 EN IEC 60947-5-1 EN IEC 60947-5-3 EN IEC 60947-5-5 EN IEC 60204-1 EN IEC 60947-1
Versions | Reduzierungsring
Design | Reduzierung 30,5mm auf 22,2mm
Installation conditions (mechanical) | beliebig
Gross weight | 20 g
Mechanical data - Dimensions
Diameter hole | 30,5 mm
Spacing | 50 x 50 mm
Ambient conditions
Ambient temperature | -25 ... +80 °C
Restistance to shock | 30 g / 18 ms
Resistant to vibration | 20 g / 10 ... 150 Hz
Scope of delivery
Scope of delivery | Adapterring, Dichtung, Scheibe
Schmersal India Pvt. Ltd., Plot No - G-7/1, Ranjangaon MIDC, Tal. - Shirur, Dist.- Pune 412 220
Die genannten Daten und Angaben wurden sorgfältig geprüft. Abbildungen können vom Original abweichen. Weitere technische Daten finden Sie in der Betriebsanleitung. Technische Änderungen und Irrtümer vorbehalten.
Generiert am: 07.02.2025, 00:12