## Worksheet
ACTUATOR AZ 17/170-B11
Particularly suitable for sliding doors
Ordering data
Product type description | BETAETIGER AZ 17/170-B11
Article number (order number) | 101139788
EAN (European Article Number) | 4030661282268
eCl@ss number, version 12.0 | 27-27-26-06
eCl@ss number, version 11.0 | 27-27-26-06
eCl@ss number, version 9.0 | 27-27-26-06
ETIM number, version 7.0 | EC001487
ETIM number, version 6.0 | EC001487
General data
Material of the actuator | Nichtrostender Stahl
Gross weight | 28 g
Mechanical data
Actuating radius, minimum | 140 mm
Actuator | gerade
Scope of delivery
Note (scope of delivery, number and type) | Befestigungsschrauben nicht im Lieferumfang enthalten
Note
Note (General) | kleinstmöglicher Betätigungsradius bei drehbaren Schutzeinrichtungen über die schmale Seite des Betätigers 140 mm kleinstmöglicher Betätigungsradius bei drehbaren Schutzeinrichtungen über die breite Seite des Betätigers 200 mm Drehpunkt des Scharniers und Oberkante des Sicherheitsschalters zuzüglich 37,5 mm müssen eine Ebene bilden
Schmersal India Pvt. Ltd., Plot No - G-7/1, Ranjangaon MIDC, Tal. - Shirur, Dist.- Pune 412 220
Die genannten Daten und Angaben wurden sorgfältig geprüft. Abbildungen können vom Original abweichen. Weitere technische Daten finden Sie in der Betriebsanleitung. Technische Änderungen und Irrtümer vorbehalten.
Generiert am: 06.03.2025, 22:10