## Worksheet
EL
Print with incandescent lamp symbol
Ordering data
Product type description | EL
Article number (order number) | 101006553
EAN (European Article Number) | 4250116201068
eCl@ss number, version 12.0 | 27-37-12-09
eCl@ss number, version 11.0 | 27-37-12-09
eCl@ss number, version 9.0 | 27-37-12-09
ETIM number, version 7.0 | EC000204
ETIM number, version 6.0 | EC000204
Approvals - Standards
Certificates | cULus
General data
Standards | EN IEC 60947-5-1 EN IEC 60947-1
Installation conditions (mechanical) | beliebig
Housing material | Kunststoff, glasfaserverstärkter Thermoplast, selbstverlöschend
Gross weight | 20 g
Mechanical data
Installation instructions | aufsteckbar
Tightening torque of the fixing screws, maximum | 1 Nm
Mounting flange position | 3
Mechanical data - Connection technique
Termination | Schraubanschluss M20 x 1.5
Cable section, minimum | 0,5 mm², starr 0,5 mm², flexibel
Cable section, maximum | 2,5 mm², starr 1,5 mm², flexibel
Mechanical data - Dimensions
Length | 46 mm
Width | 10 mm
Depth | 60 mm
Ambient conditions
Degree of protection of clips or terminals | IP20
Ambient temperature | -25 ... +80 °C
Status indication
Note (LED switching conditions display) | Versorgungsspannung UB: 24 VAC/DC
Schmersal India Pvt. Ltd., Plot No - G-7/1, Ranjangaon MIDC, Tal. - Shirur, Dist.- Pune 412 220
Die genannten Daten und Angaben wurden sorgfältig geprüft. Abbildungen können vom Original abweichen. Weitere technische Daten finden Sie in der Betriebsanleitung. Technische Änderungen und Irrtümer vorbehalten.
Generiert am: 24.01.2025, 09:06