## Worksheet
LKF 2 PW 2M
single-pedal types Thermoplastic enclosure
Ordering data
Product type description | LKF 2 PW 2M
Article number (order number) | 101189190
EAN (European Article Number) | 4030661346526
eCl@ss number, version 12.0 | 27-37-12-18
eCl@ss number, version 11.0 | 27-37-12-18
eCl@ss number, version 9.0 | 27-37-12-18
ETIM number, version 7.0 | EC001258
ETIM number, version 6.0 | EC001258
General data
Standards | EN IEC 60947-5-1
Housing material | schlagfester Thermoplast
Material of the pedal | Kunststoff, glasfaserverstärkter Thermoplast
Gross weight | 360 g
Mechanical data
Mechanical life, minimum | 1.000.000 Operations
Mechanical data - Connection technique
Length of cable | 2 m
Ambient conditions
Ambient temperature | -10 ... +70 °C
Electrical data
Switching voltage, maximum | 250 VAC
Switching current, maximum | 5 A
Switching capacity, maximum | 1.250 W
Switching principle | Sprungschaltung
Schmersal India Pvt. Ltd., Plot No - G-7/1, Ranjangaon MIDC, Tal. - Shirur, Dist.- Pune 412 220
Die genannten Daten und Angaben wurden sorgfältig geprüft. Abbildungen können vom Original abweichen. Weitere technische Daten finden Sie in der Betriebsanleitung. Technische Änderungen und Irrtümer vorbehalten.
Generiert am: 21.12.2024, 02:29