## Worksheet
EFR
Spring element
Ordering data
Product type description | EFR
Article number (order number) | 101020999
EAN (European Article Number) | 4250116201334
eCl@ss number, version 12.0 | 27-37-13-02
eCl@ss number, version 11.0 | 27-37-13-02
eCl@ss number, version 9.0 | 27-37-13-02
ETIM number, version 7.0 | EC000041
ETIM number, version 6.0 | EC000041
Note (Ordering data) | Federelement (immer mitbestellen)
General data
Standards | EN IEC 60947-5-1 EN IEC 60947-1
Versions | Federelement
Design | Federelement EFR mit Kontaktsicherung
Housing material | Kunststoff
Gross weight | 39 g
Mechanical data
Installation instructions | aufsteckbar
Mounting | Montageflansch
Mounting flange position | 3
Mechanical data - Dimensions
Length | 46 mm
Width | 10 mm
Depth | 60 mm
Ambient conditions
Ambient temperature | -25 ... +80 °C
Restistance to shock | 30 g / 18 ms
Schmersal India Pvt. Ltd., Plot No - G-7/1, Ranjangaon MIDC, Tal. - Shirur, Dist.- Pune 412 220
Die genannten Daten und Angaben wurden sorgfältig geprüft. Abbildungen können vom Original abweichen. Weitere technische Daten finden Sie in der Betriebsanleitung. Technische Änderungen und Irrtümer vorbehalten.
Generiert am: 11.02.2025, 15:46