## Worksheet
BN 32-R-1239
| Flat plug-in connector 4.8 mm Non-contact principle 1 Reed contakts Long life Actuating surface and direction of actuation marked by switch symbol | 85 mm x 26 mm x 24 mm Thermoplastic enclosure Actuating distance up to 55 mm depending on actuating magnet and version Spade connector
Ordering data
Product type description | BN 32-R-1239
Article number (order number) | 101057234
EAN (European Article Number) | 4030661025278
eCl@ss number, version 12.0 | 27-27-43-02
eCl@ss number, version 11.0 | 27-27-01-05
eCl@ss number, version 9.0 | 27-27-01-05
ETIM number, version 7.0 | EC002544
ETIM number, version 6.0 | EC002544
General data
Working principle | magnetisch
Housing construction form | Quader
Housing material | Kunststoff, glasfaserverstärkter Thermoplast
Active area | Kunststoff
Gross weight | 72 g
General data - Features
Latching | Ja
Suitable for elevators | Ja
Number of snap-in contacts | 1
Mechanical data
Actuating panels | seitlich
Active area | seitlich
Actuating element | Magnet
Mechanical life, minimum | 1.000.000.000 Operations
Actuating speed, maximum | 18 m/s
Mechanical data - Switching distances according EN IEC 60947-5-3
Switching distance Sn | 5 mm … 55 mm 2 x BP 21S = 20 ... 55 mm BP 34S = 10 ... 25 mm BE 20 = 20 mm BP 10N = 10 mm BP 10S = 10 mm 2 x BP 10N = 15 mm 2 x BP 10S = 15 mm BP 15N = 12 mm BP 15S = 12 mm 2 x BP 15/2N = 17 mm 2 x BP 15/2S = 17mm BP 34N = 10 ... 25mm BP 20N = 5 ... 20 mm BP 20S = 5 ... 20 mm BP 31N = 5 ... 20 mm BP 31S = 5 ... 20 mm BP 11N = 10 mm BP 11S = 10 mm 2 x BP 11N = 20 mm 2 x BP 11S = 20 mm BP 12N = 15 mm BP 12S = 15 mm 2 x BP 12N = 10 ... 25 mm 2 x BP 12S = 10 ... 25 mm BP 21N = 15 ... 40 mm BP 21S = 15 ... 40 mm 2 x BP 21N = 20 ... 55 mm BE 20N = 15 mm BE 20S = 15 mm
Note (Switching distance Sn) | Schaltabstand bis zu 55 mm, abhängig vom Betätigungsmagnet und Ausführung
Repeat accuracy R | 0,3 mm
Mechanical data - Connection technique
Termination | Flachsteckanschluss 4.8 mm
Mechanical data - Dimensions
Length of sensor | 24 mm
Width of sensor | 85 mm
Height of sensor | 26 mm
Ambient conditions
Degree of protection | IP67
Ambient temperature | -25 ... +90 °C
Resistant to vibration | 15 g, sinusförmige Schwingung
Electrical data
Switching voltage, maximum | 250 VAC
Switching current, maximum | 3 A
Switching capacity, maximum | 120 W
Switching capacity, maximum | 120 VA
Switching element | Schließer (NO)
Bounce duration, minimum | 0,3 ms
Bounce duration, maximum | 0,6 ms
Electrical data - Digital Output
Design of control elements | Reedkontakt
Scope of delivery
Scope of delivery | Der Betätiger ist nicht im Lieferumfang enthalten.
Accessory
Recommendation (actuator) | BP 10 S 2x BP 10 S BP 15 S BP 34 S BP 20 S BP 31 S BP 11 S 2x BP 11 S BP 12 S BP 21 S 2x BP 21 S BP 10 N 2x BP 10 N BP 15 N 2 x BP 15/2 N 2x BP 15/2 S BP 34 N BP 20 N BP 31 N BP 11 N 2x BP 11 N BP 12 N 2x BP 12 N 2x BP 12 S BP 21 N 2x BP 21 N BE 20 N(S) ST 24VDC BE 20 N(S) 48VDC
Note
Note (General) | Die Öffner- oder Schließerfunktion ist abhängig von der Betätigungsrichtung, dem Betätigungsmagneten und der Polung des Betätigungsmagneten.
Schmersal India Pvt. Ltd., Plot No - G-7/1, Ranjangaon MIDC, Tal. - Shirur, Dist.- Pune 412 220
Die genannten Daten und Angaben wurden sorgfältig geprüft. Abbildungen können vom Original abweichen. Weitere technische Daten finden Sie in der Betriebsanleitung. Technische Änderungen und Irrtümer vorbehalten.
Generiert am: 26.12.2024, 16:40