## Worksheet
ACTUATOR AZ 15/16-B1-2177 KPL.
For interlocking of light, unguided guards
Ordering data
Product type description | BETAETIGER AZ 15/16-B1-2177 KPL.
Article number (order number) | 101126793
EAN (European Article Number) | 4030661277943
eCl@ss number, version 12.0 | 27-27-26-06
eCl@ss number, version 11.0 | 27-27-26-06
eCl@ss number, version 9.0 | 27-27-26-06
ETIM number, version 7.0 | EC001487
ETIM number, version 6.0 | EC001487
General data
Coding level according to EN ISO 14119 | gering
Material of the actuator | Edelstahl (V2A)
Gross weight | 20 g
Mechanical data
Actuating radius, minimum | 150 mm
Actuator | gerade starr
Note
Note (General) | kleinstmöglicher Betätigungsradius bei drehbaren Schutzeinrichtungen 160 mm Drehpunkt des Scharniers und Oberkante des Sicherheitsschalters zuzüglich 11 mm müssen eine Ebene bilden
Schmersal India Pvt. Ltd., Plot No - G-7/1, Ranjangaon MIDC, Tal. - Shirur, Dist.- Pune 412 220
Die genannten Daten und Angaben wurden sorgfältig geprüft. Abbildungen können vom Original abweichen. Weitere technische Daten finden Sie in der Betriebsanleitung. Technische Änderungen und Irrtümer vorbehalten.
Generiert am: 23.01.2025, 18:50