## Worksheet
CLP001-20ST
bulk packaging Snap-on mounting
Ordering data
Product type description | CLP001-20ST
Article number (order number) | 103045541
EAN (European Article Number) | 4030661565194
eCl@ss number, version 12.0 | 27-37-13-02
eCl@ss number, version 11.0 | 27-37-13-02
eCl@ss number, version 9.0 | 27-37-13-02
ETIM number, version 7.0 | EC000041
ETIM number, version 6.0 | EC000041
General data
Versions | Leuchttelement
Design | Snap-on
Housing material | Kunststoff
Gross weight | 180 g
General data - Features
Probing possible | Ja
Mechanical data
Mounting | Kontaktträger
Mechanical data - Connection technique
Termination | Schraubklemmen
Cable section, minimum | 0,5 mm², starr 0,5 mm², flexibel
Cable section, maximum | 2,5 mm², starr 1,5 mm², flexibel
Note | Alle Angaben einschließlich Aderendhülsen.
Tightening torque of Clips | 1 Nm
Mechanical data - Dimensions
Length | 44 mm
Width | 9 mm
Height | 31 mm
Ambient conditions
Degree of protection of clips or terminals | IP20
Electrical data
Rated operating voltage | 250 VAC
Other data
Note (applications) | Kompatibel mit SMF Kontaktträger Lampenfassung, Produktreihe CLP, Baureihe CLP, Fronteinbauschalter
Scope of delivery
Scope of delivery | 20 Stück
Schmersal India Pvt. Ltd., Plot No - G-7/1, Ranjangaon MIDC, Tal. - Shirur, Dist.- Pune 412 220
Die genannten Daten und Angaben wurden sorgfältig geprüft. Abbildungen können vom Original abweichen. Weitere technische Daten finden Sie in der Betriebsanleitung. Technische Änderungen und Irrtümer vorbehalten.
Generiert am: 04.01.2025, 17:26