## Worksheet
HB-BL
mounting flange blind plug
Ordering data
Product type description | HB-BL
Article number (order number) | 103038908
EAN (European Article Number) | 4030661617169
eCl@ss number, version 12.0 | 27-37-12-39
eCl@ss number, version 11.0 | 27-37-12-39
eCl@ss number, version 9.0 | 27-37-12-39
ETIM number, version 7.0 | EC002023
ETIM number, version 6.0 | EC002023
General data
Standards | EN IEC 60947-5-1 EN IEC 60947-1 DIN EN 1672-2
Versions | Frontplattenmontage
Design | Rund
Sealing type | Membrane Lippendichtungen
Material of the operators | Edelstahl
Material of the front ring | Edelstahl
Colour of the operating element | silber
Colour of the front ring | silber
Colour of the bellows | blau
Gross weight | 77 g
Mechanical data
Mounting | Schrauben
Tightening torque of the screw, maximum | 1,8 Nm
Mechanical data - Dimensions
Mounting height | 7 mm
Note (Mounting height) | Höhe vor der Frontplatte.
Mounting depth | 4 mm
diameters for the actuating heads | 45 mm
Mounting diameter | 22,3 mm
Thickness, of the front panel, minimum | 1,5 mm
Thickness of the front panel, maximum | 6 mm
Spacing | 65 x 65 mm
Ambient conditions
Degree of protection | IP67 IP69K
Ambient temperature | -25 ... +80 °C
Schmersal India Pvt. Ltd., Plot No - G-7/1, Ranjangaon MIDC, Tal. - Shirur, Dist.- Pune 412 220
Die genannten Daten und Angaben wurden sorgfältig geprüft. Abbildungen können vom Original abweichen. Weitere technische Daten finden Sie in der Betriebsanleitung. Technische Änderungen und Irrtümer vorbehalten.
Generiert am: 04.01.2025, 17:40